## Hoja 1
UII020 | Ud | Farola para alumbrado de zonas peatonales.
Farola con distribución de luz radialmente asimétrica, con luminaria rectangular de 445x265x125 mm, con lámpara LED de 53 W, con cuerpo de aluminio inyectado, aluminio y acero inoxidable, vidrio de seguridad, reflector de aluminio puro anodizado, clase de protección I, grado de protección IP66, con placa de anclaje y pernos, con caja de conexión y protección, con fusibles, conductor interior, toma de tierra con pica y cámara de inspección de paso y ramal a 45° de 40x40x60 cm, con marco y tapa de hierro fundido. Incluso lámparas. El precio no incluye la excavación de la fundación ni la formación de la fundación.
Código |  |  | Unidad | Descripción | Cantidad | Costo unitario | Costo parcial
1 |  |  |  | Materiales
mt34www020 |  |  | Ud | Cámara de inspección de paso y ramal a 45° de 40x40x60 cm, con marco y tapa de hierro fundido. | 1 | 30305.1 | 30305.1
mt34www040 |  |  | Ud | Caja de conexión y protección, con fusibles. | 1 | 2464.59 | 2464.59
mt34www050 |  |  | m | Conductor aislado de cobre para 0,6/1 kV de 2x2,5 mm². | 6.9 | 172.23 | 1188.39
mt35ttc010b |  |  | m | Conductor de cobre desnudo, de 35 mm². | 2 | 1152.33 | 2304.66
mt35tte010a |  |  | Ud | Electrodo para red de toma de tierra cobreado con 300 µm, fabricado en acero, de 14 mm de diámetro y 1,5 m de longitud. | 1 | 6561.32 | 6561.32
mt34beg100F |  |  | Ud | Farola con distribución de luz radialmente asimétrica, con luminaria rectangular de 445x265x125 mm, con lámpara LED de 53 W, con cuerpo de aluminio inyectado, aluminio y acero inoxidable, vidrio de seguridad, reflector de aluminio puro anodizado, clase de protección I, grado de protección IP66, con placa de anclaje y pernos. | 1 | 1020270 | 1020270
mt34beg101i |  |  | Ud | Columna cilíndrica para luminaria, de 7000 mm de altura, de aluminio lacado con rail de montaje. | 1 | 753129 | 753129
[5 empty] | Subtotal materiales: |  | 1816220
2 |  |  |  | Equipo
mq04cag010c |  |  | h | Camión con grúa de hasta 12 t. | 1.159 | 16843.5 | 19521.7
[5 empty] | Subtotal equipo: |  | 19521.7
3 |  |  |  | Mano de obra
mo003 |  |  | h | Oficial electricista. | 0.585 | 12241 | 7161
mo102 |  |  | h | Medio oficial electricista. | 0.585 | 8888.07 | 5199.52
[5 empty] | Subtotal mano de obra: |  | 12360.5
4 |  |  |  | Herramientas
|  |  | % | Herramientas | 2 | 1848110 | 36962.1
Coste de mantenimiento decenal: $ 999.086,03 en los primeros 10 años. |  |  |  |  | Costos directos (1+2+3+4): |  | 1885070