## Hoja 1
UIP011 | Ud |  | Proyector con lámpara LED.
Proyector, no regulable, de 335x54x265 mm, de 100 W, alimentación a 220/240 V y 50-60 Hz, con lámpara LED no reemplazable, temperatura de color 4000 K, con cuerpo de aluminio, acabado lacado color negro, haz de luz extensivo 120° y difusor de vidrio templado, índice de deslumbramiento unificado menor de 19, índice de reproducción cromática mayor de 80, flujo luminoso 10502 lúmenes, grado de protección IP65 y aislamiento clase I.
Código |  | Unidad |  | Descripción | Cantidad | Costo unitario | Costo parcial
1 |  |  |  | Materiales
mt34rlg010Cb |  | Ud |  | Proyector, no regulable, de 335x54x265 mm, de 100 W, alimentación a 220/240 V y 50-60 Hz, con lámpara LED no reemplazable, temperatura de color 4000 K, con cuerpo de aluminio, acabado lacado color negro, haz de luz extensivo 120° y difusor de vidrio templado, índice de deslumbramiento unificado menor de 19, índice de reproducción cromática mayor de 80, flujo luminoso 10502 lúmenes, grado de protección IP65 y aislamiento clase I, con soporte. | 1 | 39383.3 | 39383.3
[5 empty] | Subtotal materiales: |  | 39383.3
2 |  |  |  | Mano de obra
mo003 |  | h |  | Oficial electricista. | 0.351 | 12241 | 4296.6
mo102 |  | h |  | Medio oficial electricista. | 0.351 | 8888.07 | 3119.71
[5 empty] | Subtotal mano de obra: |  | 7416.31
3 |  |  |  | Herramientas
|  | % |  | Herramientas | 2 | 46799.6 | 935.99
Coste de mantenimiento decenal: $ 64.443,05 en los primeros 10 años. |  |  |  |  | Costos directos (1+2+3): |  | 47735.6