## Hoja 1
UIP011 | Ud |  | Proyector con lámpara LED.
Proyector, no regulable, de 522x370x152 mm, de 300 W, alimentación a 220/240 V y 50-60 Hz, con lámpara LED no reemplazable, temperatura de color 4000 K, con cuerpo de aluminio, acabado lacado color negro, haz de luz medio 30° y difusor de vidrio templado, índice de deslumbramiento unificado menor de 19, índice de reproducción cromática mayor de 80, flujo luminoso 36600 lúmenes, grado de protección IP65 y aislamiento clase I.
Código |  | Unidad |  | Descripción | Cantidad | Costo unitario | Costo parcial
1 |  |  |  | Materiales
mt34rlg050a |  | Ud |  | Proyector, no regulable, de 522x370x152 mm, de 300 W, alimentación a 220/240 V y 50-60 Hz, con lámpara LED no reemplazable, temperatura de color 4000 K, con cuerpo de aluminio, acabado lacado color negro, haz de luz medio 30° y difusor de vidrio templado, índice de deslumbramiento unificado menor de 19, índice de reproducción cromática mayor de 80, flujo luminoso 36600 lúmenes, grado de protección IP65 y aislamiento clase I. | 1 | 344014 | 344014
[5 empty] | Subtotal materiales: |  | 344014
2 |  |  |  | Mano de obra
mo003 |  | h |  | Oficial electricista. | 0.351 | 12241 | 4296.6
mo102 |  | h |  | Medio oficial electricista. | 0.351 | 8888.07 | 3119.71
[5 empty] | Subtotal mano de obra: |  | 7416.31
3 |  |  |  | Herramientas
|  | % |  | Herramientas | 2 | 351430 | 7028.61
Coste de mantenimiento decenal: $ 483.919,53 en los primeros 10 años. |  |  |  |  | Costos directos (1+2+3): |  | 358459