## Hoja 1
UJA030 | m² |  | Despedregado del terreno.
Despedregado del terreno compacto, con medios mecánicos, mediante tractor agrícola equipado con despedregador con tolva. El precio no incluye el transporte.
Código |  | Unidad |  | Descripción | Cantidad | Costo unitario | Costo parcial
1 |  |  |  | Equipo
mq09tra030 |  | h |  | Tractor agrícola, de 44 kW de potencia, equipado con despedregador con tolva, de 1,6 a 2,6 m de ancho de trabajo. | 0.009 | 33873.6 | 304.86
[5 empty] | Subtotal equipo: |  | 304.86
2 |  |  |  | Herramientas
|  | % |  | Herramientas | 2 | 304.86 | 6.1
[5 empty] | Costos directos (1+2): |  | 310.96