## Hoja 1
UJV020 | m² |  | Cerramiento natural.
Cerramiento de cañizo de caña natural, de cañas enteras, de 200 cm de altura, tejido con alambre galvanizado, sujeto con alambre galvanizado sobre un soporte existente.
Código |  | Unidad |  | Descripción | Cantidad | Costo unitario | Costo parcial
1 |  |  |  | Materiales
mt48cnj020c |  | m² |  | Cañizo de caña natural, de cañas enteras, de 200 cm de altura, tejido con alambre galvanizado, suministrado en rollos de 500 cm de ancho. | 1 | 61.62 | 61.62
mt08var050 |  | kg |  | Alambre galvanizado para atar, de 1,30 mm de diámetro. | 0.1 | 25.22 | 2.52
[5 empty] | Subtotal materiales: |  | 64.14
2 |  |  |  | Mano de obra
mo040 |  | h |  | Oficial jardinero. | 0.239 | 33952.7 | 8114.69
mo115 |  | h |  | Ayudante de jardinero. | 0.239 | 24452.1 | 5844.06
[5 empty] | Subtotal mano de obra: |  | 13958.8
3 |  |  |  | Herramientas
|  | % |  | Herramientas | 2 | 14022.9 | 280.46
Coste de mantenimiento decenal: $ 15.161,55 en los primeros 10 años. |  |  |  |  | Costos directos (1+2+3): |  | 14303.4