## Hoja 1
UMA010 | Ud |  | Borde de piezas prefabricadas de hormigón, para protección de cantero.
Conjunto de cuatro piezas prefabricadas de hormigón, para formación de borde de delimitación de cantero cuadrado, de 80x80 cm y 60 cm de diámetro interior, gris.
Código |  | Unidad |  | Descripción | Cantidad | Costo unitario | Costo parcial
1 |  |  |  | Materiales
mt10hmf080Ff |  | m³ |  | Hormigón masivo H-20, clase de exposición ambiental A1, tamaño máximo del agregado 19 mm, consistencia plástica, elaborado, según CIRSOC 201 2005. | 0.09 | 2409.07 | 216.82
mt08aaa010a |  | m³ |  | Agua. | 0.006 | 19.03 | 0.11
mt01arg005a |  | t |  | Arena de cantera, para mortero preparado en obra. | 0.002 | 221.35 | 0.44
mt08cem000g |  | kg |  | Cemento gris en sacos. | 0.25 | 3.65 | 0.91
mt52alc020a |  | Ud |  | Conjunto de cuatro piezas prefabricadas de hormigón, para formación de borde de delimitación de cantero cuadrado, de 80x80 cm y 60 cm de diámetro interior, gris. | 1 | 442.87 | 442.87
[5 empty] | Subtotal materiales: |  | 661.15
2 |  |  |  | Equipo
mq06hor010 |  | h |  | Hormigonera eléctrica con una capacidad de amasado de 160 l. | 0.006 | 886.15 | 5.32
[5 empty] | Subtotal equipo: |  | 5.32
3 |  |  |  | Mano de obra
mo041 |  | h |  | Oficial albañil de obra civil. | 0.299 | 11912.7 | 3561.89
mo087 |  | h |  | Medio oficial albañil de obra civil. | 0.159 | 8905.02 | 1415.9
[5 empty] | Subtotal mano de obra: |  | 4977.79
4 |  |  |  | Herramientas
|  | % |  | Herramientas | 2 | 5644.26 | 112.89
Coste de mantenimiento decenal: $ 4.375,43 en los primeros 10 años. |  |  |  |  | Costos directos (1+2+3+4): |  | 5757.15