## Hoja 1
UME010 | Ud |  | Cesto papelero metálico.
Cesto papelero de acero electrocincado, con soporte vertical, de tipo basculante con llave, boca rectangular, de 30 litros de capacidad, de chapa de 1 mm de espesor pintada con pintura de poliéster color, dimensiones totales 1000x360x320, con tarugos de expansión de acero, tornillos especiales y pasta química a una base de hormigón H-20, clase de exposición ambiental A1, tamaño máximo del agregado 19,0 mm, consistencia plástica. Incluso excavación y colado de la base de apoyo.
Código |  | Unidad |  | Descripción | Cantidad | Costo unitario | Costo parcial
1 |  |  |  | Materiales
mt52mug400s |  | Ud |  | Cesto papelero de acero electrocincado, con soporte vertical, de tipo basculante con llave, boca rectangular, de 30 litros de capacidad, de chapa de 1 mm de espesor pintada con pintura de poliéster color, dimensiones totales 1000x360x320. | 1 | 1515.02 | 1515.02
mt52mug200d |  | Ud |  | Repercusión, en la colocación de cesto papelero, de elementos de fijación sobre hormigón: tarugos de expansión de acero, tornillos especiales y pasta química. | 1 | 72.31 | 72.31
mt10hmf080Ff |  | m³ |  | Hormigón masivo H-20, clase de exposición ambiental A1, tamaño máximo del agregado 19 mm, consistencia plástica, elaborado, según CIRSOC 201 2005. | 0.1 | 2409.07 | 240.91
[5 empty] | Subtotal materiales: |  | 1828.24
2 |  |  |  | Mano de obra
mo041 |  | h |  | Oficial albañil de obra civil. | 0.311 | 11912.7 | 3704.84
mo087 |  | h |  | Medio oficial albañil de obra civil. | 0.622 | 8905.02 | 5538.92
[5 empty] | Subtotal mano de obra: |  | 9243.76
3 |  |  |  | Herramientas
|  | % |  | Herramientas | 2 | 11072 | 221.44
Coste de mantenimiento decenal: $ 11.971,05 en los primeros 10 años. |  |  |  |  | Costos directos (1+2+3): |  | 11293.4