## Hoja 1
UMH100 | Ud |  | Bolardo extraíble desmontable.
Bolardo con cuerpo extraíble de hierro de 790x70x70 mm y base empotrable de acero galvanizado de 210x90x90 mm.
Código |  | Unidad |  | Descripción | Cantidad | Costo unitario | Costo parcial
1 |  |  |  | Materiales
mt52mug020a |  | Ud |  | Bolardo con cuerpo extraíble de hierro de 790x70x70 mm y base empotrable de acero galvanizado de 210x90x90 mm, longitud total del conjunto 1000 mm, cierre mediante llave de cabeza triangular, acabado con pintura epoxi. | 1 | 1765.23 | 1765.23
mt10hmf080Ff |  | m³ |  | Hormigón masivo H-20, clase de exposición ambiental A1, tamaño máximo del agregado 19 mm, consistencia plástica, elaborado, según CIRSOC 201 2005. | 0.1 | 3199.4 | 319.94
[5 empty] | Subtotal materiales: |  | 2085.17
2 |  |  |  | Mano de obra
mo041 |  | h |  | Oficial albañil de obra civil. | 0.747 | 32526.9 | 24297.6
mo087 |  | h |  | Medio oficial albañil de obra civil. | 0.747 | 24314.7 | 18163.1
[5 empty] | Subtotal mano de obra: |  | 42460.7
3 |  |  |  | Herramientas
|  | % |  | Herramientas | 2 | 44545.9 | 890.92
Coste de mantenimiento decenal: $ 29.079,56 en los primeros 10 años. |  |  |  |  | Costos directos (1+2+3): |  | 45436.8