## Hoja 1
UNM010 | m³ |  | Muro de contención de mampostería.
Muro de contención de tierras de mampostería ordinaria de piedra caliza, a una cara vista, entre terrenos a distinto nivel, de hasta 3 m de altura, recibida con mortero de cemento y cal confeccionado en obra, con 380 kg/m³ de cemento, color gris, dosificación 1:1/2:4, suministrado en sacos. Incluso caños de PVC para drenaje. El precio no incluye la fundación.
Código |  | Unidad |  | Descripción | Cantidad | Costo unitario | Costo parcial
1 |  |  |  | Materiales
mt08pmu010a |  | m³ |  | Piedra caliza, para mampostería ordinaria. | 0.81 | 286.34 | 231.94
mt08aaa010a |  | m³ |  | Agua. | 0.038 | 19.03 | 0.72
mt01arg005a |  | t |  | Arena de cantera, para mortero preparado en obra. | 0.262 | 221.35 | 57.99
mt08cem000g |  | kg |  | Cemento gris en sacos. | 71.82 | 3.65 | 262.14
mt08cal011a |  | kg |  | Cal aérea hidratada, con un contenido total de óxido de calcio y óxido de magnesio mayor o igual al 90%, en sacos. | 35.91 | 5.54 | 198.94
mt36tie010da |  | m |  | Caño de PVC, serie B, de 75 mm de diámetro y 3 mm de espesor, con extremo abocardado. | 0.05 | 39.79 | 1.99
[5 empty] | Subtotal materiales: |  | 753.72
2 |  |  |  | Equipo
mq06hor010 |  | h |  | Hormigonera eléctrica con una capacidad de amasado de 160 l. | 0.16 | 886.15 | 141.78
[5 empty] | Subtotal equipo: |  | 141.78
3 |  |  |  | Mano de obra
mo041 |  | h |  | Oficial albañil de obra civil. | 2.626 | 11912.7 | 31282.7
mo022 |  | h |  | Oficial frentista colocador de piedra natural. | 3.516 | 11912.7 | 41884.9
mo060 |  | h |  | Medio oficial frentista colocador de piedra natural. | 3.516 | 8905.02 | 31310
[5 empty] | Subtotal mano de obra: |  | 104478
4 |  |  |  | Herramientas
|  | % |  | Herramientas | 3 | 105373 | 3161.19
Coste de mantenimiento decenal: $ 16.280,15 en los primeros 10 años. |  |  |  |  | Costos directos (1+2+3+4): |  | 108534