## Hoja 1
UPC020 | Ud |  | Tablero eléctrico.
Tablero eléctrico de mando y protección para pileta de 8x4x1,5 m (volumen 48 m³), con caja estanca, diferencial de alta sensibilidad, arrancador, relé térmico de protección de motor, selectores, reloj programador manual-automático, pilotos de señalización marcha-dentención y fusibles de protección, todo ello cableado y montado interiormente y unido a motor bajo caño de acero.
Código |  | Unidad |  | Descripción | Cantidad | Costo unitario | Costo parcial
1 |  |  |  | Materiales
mt47pec050a |  | Ud |  | Tablero eléctrico de mando y protección para pileta de 8x4x1,5 m (volumen 48 m³) con las protecciones necesarias para alimentar a todos los equipos eléctricos y conexión de tierra. | 1 | 6666.6 | 6666.6
[5 empty] | Subtotal materiales: |  | 6666.6
2 |  |  |  | Mano de obra
mo003 |  | h |  | Oficial electricista. | 2.182 | 34893.3 | 76137.3
mo102 |  | h |  | Medio oficial electricista. | 2.182 | 25332.7 | 55275.9
[5 empty] | Subtotal mano de obra: |  | 131413
3 |  |  |  | Herramientas
|  | % |  | Herramientas | 2 | 138080 | 2761.59
Coste de mantenimiento decenal: $ 19.717,78 en los primeros 10 años. |  |  |  |  | Costos directos (1+2+3): |  | 140841