## Hoja 1
UPG020 | m³ | Ménsula de hormigón armado para borde de pileta con skimmer.
Ménsula de hormigón armado para borde de pileta con skimmer, realizada con hormigón H-35, clase de exposición ambiental CL+C1, tamaño máximo del agregado 19,0 mm, consistencia muy plástica, elaborado, y colado desde camión, y acero ADN 420, con una cuantía aproximada de 40 kg/m³. Montaje y desmontaje de sistema de encofrado formado por: superficie encofrante de tablones de madera, amortizables en 4 usos y estructura soporte vertical de puntales metálicos, amortizables en 150 usos. Incluso alambre de atar, separadores y líquido desencofrante, para evitar la adherencia del hormigón al encofrado. El precio incluye el corte, doblado y armado del acero en el obrador y el montaje en el lugar definitivo de su colocación en obra, pero no incluye las cañerías de desagüe, los skimmers, las boquillas de impulsión ni la toma del limpiafondos.
Código |  | Unidad | Descripción | Cantidad | Costo unitario | Costo parcial
1 |  |  | Materiales
mt08ema050b |  | m³ | Madera para encofrar, de 26 mm de espesor. | 0.07 | 6472.52 | 453.08
mt50spa081a |  | Ud | Puntal metálico telescópico, de hasta 3 m de altura. | 0.075 | 323.67 | 24.28
mt50spa052b |  | m | Tablón de madera de pino, de 20x7,2 cm. | 0.112 | 106.28 | 11.9
mt08var060 |  | kg | Puntas de acero de 20x100 mm. | 0.28 | 147.11 | 41.19
mt08dba010d |  | l | Agente desmoldeante, a base de aceites especiales, emulsionable en agua, para encofrados metálicos, fenólicos o de madera. | 0.168 | 30.34 | 5.1
mt07aco020a |  | Ud | Separador homologado para fundaciones. | 10 | 2.52 | 25.2
mt07aco090b |  | kg | Acero en barras nervuradas, ADN 420, de varios diámetros, según IRAM-IAS U 500-528. | 42 | 45.28 | 1901.76
mt08var050 |  | kg | Alambre galvanizado para atar, de 1,30 mm de diámetro. | 0.58 | 25.22 | 14.63
mt10haf070sqc |  | m³ | Hormigón H-35, clase de exposición ambiental CL+C1, tamaño máximo del agregado 19 mm, consistencia muy plástica, elaborado, según CIRSOC 201 2005. | 1.05 | 3470.15 | 3643.66
|  |  |  | Subtotal materiales: |  | 6120.8
2 |  |  | Mano de obra
mo044 |  | h | Oficial armador de encofrados. | 0.97 | 33849.8 | 32834.3
mo091 |  | h | Medio oficial armador de encofrados. | 0.97 | 25286.4 | 24527.8
mo043 |  | h | Oficial armador de hierro. | 0.31 | 33849.8 | 10493.4
mo090 |  | h | Medio oficial armador de hierro. | 0.349 | 25286.4 | 8824.95
mo045 |  | h | Oficial armador en hormigón. | 0.085 | 33849.8 | 2877.23
mo092 |  | h | Medio oficial armador en hormigón. | 0.339 | 25286.4 | 8572.09
|  |  |  | Subtotal mano de obra: |  | 88129.8
3 |  |  | Herramientas
|  | % | Herramientas | 2 | 94250.6 | 1885.01
Coste de mantenimiento decenal: $ 13.458,98 en los primeros 10 años. |  |  |  | Costos directos (1+2+3): |  | 96135.6