## Hoja 1
UPG030 | m³ |  | Ménsula de hormigón proyectado para borde de pileta con skimmer.
Ménsula de hormigón proyectado para borde de pileta con skimmer, realizada con hormigón H-35, clase de exposición ambiental CL+C1, tamaño máximo del agregado 19,0 mm, consistencia fluida, proyectado por vía húmeda, y acero ADN 420, con una cuantía aproximada de 10 kg/m³; encofrado perdido formado por tableros cerámicos huecos machihembrados, para revestir, 50x20x3 cm, con las testas rectas, y ladrillos cerámicos huecos dobles, para revestir, 24x11,5x9 cm, con juntas de 10 mm de espesor, asentados con mortero de cemento confeccionado en obra, con 250 kg/m³ de cemento, color gris, dosificación 1:6, suministrado en sacos. Incluso alambre de atar y separadores. El precio incluye el corte, doblado y armado del acero en el obrador y el montaje en el lugar definitivo de su colocación en obra, pero no incluye las cañerías de desagüe, los skimmers, las boquillas de impulsión ni la toma del limpiafondos.
Código |  | Unidad |  | Descripción | Cantidad | Costo unitario | Costo parcial
1 |  |  |  | Materiales
mt04lvg020a |  | Ud |  | Tablero cerámico hueco machihembrado, para revestir, 50x20x3 cm, con las testas rectas. | 16.667 | 9.62 | 160.34
mt04lvc010c |  | Ud |  | Ladrillo cerámico hueco doble, para revestir, 24x11,5x9 cm, densidad 780 kg/m³. | 72.464 | 4.51 | 326.81
mt08aaa010a |  | m³ |  | Agua. | 0.004 | 25.22 | 0.1
mt01arg005a |  | t |  | Arena de cantera, para mortero preparado en obra. | 0.019 | 283.7 | 5.39
mt08cem000g |  | kg |  | Cemento gris en sacos. | 2.911 | 4.84 | 14.09
mt07aco020a |  | Ud |  | Separador homologado para fundaciones. | 10 | 2.52 | 25.2
mt07aco090b |  | kg |  | Acero en barras nervuradas, ADN 420, de varios diámetros, según IRAM-IAS U 500-528. | 10.5 | 45.28 | 475.44
mt08var050 |  | kg |  | Alambre galvanizado para atar, de 1,30 mm de diámetro. | 0.12 | 25.22 | 3.03
mt10hes200b |  | m³ |  | Hormigón para proyectar, H-35, clase de exposición ambiental CL+C1, tamaño máximo del agregado 19,0 mm, consistencia fluida, con una dosificación de cemento de 400 kg/m³, elaborado. | 1.05 | 1798.75 | 1888.69
[5 empty] | Subtotal materiales: |  | 2899.09
2 |  |  |  | Equipo
mq06hor010 |  | h |  | Hormigonera eléctrica con una capacidad de amasado de 160 l. | 0.009 | 2426.58 | 21.84
mq06gun010 |  | h |  | Equipo para proyectar hormigón de hormigón por vía húmeda 33 kW. | 0.038 | 24617.4 | 935.46
[5 empty] | Subtotal equipo: |  | 957.3
3 |  |  |  | Mano de obra
mo041 |  | h |  | Oficial albañil de obra civil. | 0.06 | 32526.9 | 1951.62
mo087 |  | h |  | Medio oficial albañil de obra civil. | 0.17 | 24314.7 | 4133.5
mo043 |  | h |  | Oficial armador de hierro. | 0.097 | 33849.8 | 3283.43
mo090 |  | h |  | Medio oficial armador de hierro. | 0.109 | 25286.4 | 2756.22
[5 empty] | Subtotal mano de obra: |  | 12124.8
4 |  |  |  | Herramientas
|  | % |  | Herramientas | 2 | 15981.2 | 319.62
[5 empty] | Costos directos (1+2+3+4): |  | 16300.8