## Hoja 1
UPM020 | Ud |  | Sumidero.
Sumidero circular de pileta, de resinas termoplásticas de ABS, de 200 mm de diámetro, color blanco, de salida vertical de 40 mm de diámetro y horizontal de 50 mm de diámetro, con rejilla plana de resinas termoplásticas de ABS.
Código |  | Unidad |  | Descripción | Cantidad | Costo unitario | Costo parcial
1 |  |  |  | Materiales
mt47ped050a |  | Ud |  | Sumidero circular de pileta, de resinas termoplásticas de ABS, de 200 mm de diámetro, color blanco, de salida vertical de 40 mm de diámetro y horizontal de 50 mm de diámetro, con rejilla plana de resinas termoplásticas de ABS. | 1 | 516.33 | 516.33
[5 empty] | Subtotal materiales: |  | 516.33
2 |  |  |  | Mano de obra
mo008 |  | h |  | Oficial plomero. | 0.606 | 33423.5 | 20254.7
mo107 |  | h |  | Medio oficial plomero. | 0.606 | 24268.4 | 14706.7
[5 empty] | Subtotal mano de obra: |  | 34961.3
3 |  |  |  | Herramientas
|  | % |  | Herramientas | 2 | 35477.7 | 709.55
Coste de mantenimiento decenal: $ 11.218,04 en los primeros 10 años. |  |  |  |  | Costos directos (1+2+3): |  | 36187.2