## Hoja 1
UPP010 | Ud | Pileta prefabricada.
Pileta prefabricada de poliéster de 7,90x3,60x1,40 m (volumen 43 m³).
Código |  | Unidad | Descripción | Cantidad | Costo unitario | Costo parcial
1 |  |  | Materiales
mt10haf070lgc |  | m³ | Hormigón H-25, clase de exposición ambiental A2, tamaño máximo del agregado 19 mm, consistencia muy plástica, elaborado, según CIRSOC 201 2005. | 3 | 3312.88 | 9938.64
mt07ame080inb |  | m² | Malla soldada Q 335 separación 150x150 mm, con alambres longitudinales de 8 mm de diámetro y alambres transversales de 8,0 mm de diámetro, acero AM 500 N, según IRAM-IAS U 500-06. | 34.5 | 256.85 | 8861.33
mt47ppi010c |  | Ud | Pileta prefabricada de poliéster, 7,90x3,60x1,40 m (volumen 43 m³), compuesta de vaso con skimmers, boquillas de impulsión, toma limpiafondos y sumidero; equipo completo de depuración y esterilización del agua en caseta prefabricada; equipo eléctrico, red de cañerías de PVC; escalera, accesorios y equipo de limpieza. | 1 | 133254 | 133254
mt01arr010b |  | t | Grava de cantera, de 20 a 30 mm de diámetro. | 35 | 181.25 | 6343.75
mt47ppi020c |  | Ud | Remate perimetral de piedra artificial para coronación de borde en pileta prefabricada de poliéster, 7,90x3,60x1,40 m, volumen 43 m³. | 1 | 7994.6 | 7994.6
|  |  |  | Subtotal materiales: |  | 166392
2 |  |  | Equipo
mq07gte010c |  | h | Grúa autopropulsada de brazo telescópico con una capacidad de elevación de 30 t y 27 m de altura máxima de trabajo. | 5.216 | 52779.8 | 275299
|  |  |  | Subtotal equipo: |  | 275299
3 |  |  | Mano de obra
mo041 |  | h | Oficial albañil de obra civil. | 36.369 | 32526.9 | 1182970
mo087 |  | h | Medio oficial albañil de obra civil. | 54.553 | 24314.7 | 1326440
|  |  |  | Subtotal mano de obra: |  | 2509410
4 |  |  | Herramientas
|  | % | Herramientas | 2 | 2951100 | 59022.1
Coste de mantenimiento decenal: $ 331.113,98 en los primeros 10 años. |  |  |  | Costos directos (1+2+3+4): |  | 3010130