## Hoja 1
UPR010 | m |  | Borde de pileta.
Borde de pileta con piezas prefabricadas de hormigón, antideslizantes, de 40x100 cm, color blanco, acabado cepillado.
Código |  | Unidad |  | Descripción | Cantidad | Costo unitario | Costo parcial
1 |  |  |  | Materiales
mt47prp050a |  | m |  | Piezas prefabricadas de hormigón, antideslizantes, de 40x100 cm, color blanco, acabado cepillado, para borde de pileta. | 1.05 | 888.92 | 933.37
mt08aaa010a |  | m³ |  | Agua. | 0.006 | 25.22 | 0.15
mt01arg005a |  | t |  | Arena de cantera, para mortero preparado en obra. | 0.024 | 283.7 | 6.81
mt08cem000g |  | kg |  | Cemento gris en sacos. | 3.75 | 4.84 | 18.15
mt09moe030 |  | m³ |  | Mortero especial extrafino. | 0.001 | 2076.25 | 2.08
[5 empty] | Subtotal materiales: |  | 960.56
2 |  |  |  | Equipo
mq06hor010 |  | h |  | Hormigonera eléctrica con una capacidad de amasado de 160 l. | 0.012 | 2426.58 | 29.12
[5 empty] | Subtotal equipo: |  | 29.12
3 |  |  |  | Mano de obra
mo041 |  | h |  | Oficial albañil de obra civil. | 0.267 | 32526.9 | 8684.69
mo087 |  | h |  | Medio oficial albañil de obra civil. | 0.279 | 24314.7 | 6783.81
[5 empty] | Subtotal mano de obra: |  | 15468.5
4 |  |  |  | Herramientas
|  | % |  | Herramientas | 2 | 16458.2 | 329.16
Coste de mantenimiento decenal: $ 1.510,86 en los primeros 10 años. |  |  |  |  | Costos directos (1+2+3+4): |  | 16787.3