## Hoja 1
UPR020 | m | Canaleta en borde de pileta.
Canaleta en borde de pileta con rejilla de plástico.
Código |  | Unidad | Descripción | Cantidad | Costo unitario | Costo parcial
1 |  |  | Materiales
mt10hmf080Fe |  | m³ | Hormigón masivo H-20, clase de exposición ambiental A1, tamaño máximo del agregado 19 mm, consistencia muy plástica, elaborado, según CIRSOC 201 2005. | 0.05 | 2416.46 | 120.82
mt11cah010 |  | m | Canaleta prefabricada de hormigón para recogida de aguas, de 30 cm de ancho, incluso piezas especiales. | 1.05 | 63.95 | 67.15
mt08aaa010a |  | m³ | Agua. | 0.012 | 19.03 | 0.23
mt01arg005a |  | t | Arena de cantera, para mortero preparado en obra. | 0.064 | 221.35 | 14.17
mt08cem000g |  | kg | Cemento gris en sacos. | 12 | 3.65 | 43.8
mt08adt010 |  | kg | Aditivo hidrófugo para impermeabilización de morteros u hormigones. | 0.09 | 15.21 | 1.37
mt47prp030 |  | m² | Malla de fibra de vidrio. | 1 | 27.18 | 27.18
mt47prp040 |  | kg | Resina de poliéster. | 0.75 | 85.47 | 64.1
mt47prp010 |  | m | Rejilla de PVC de 34 cm de ancho para canaleta de pileta, de material plástico con textura antideslizante, incluso perfiles soporte y piezas especiales de esquina. | 1.05 | 313.58 | 329.26
mt47prp020 |  | Ud | Piezas especiales y material complementario. | 1 | 10.46 | 10.46
|  |  |  | Subtotal materiales: |  | 678.54
2 |  |  | Equipo
mq06hor010 |  | h | Hormigonera eléctrica con una capacidad de amasado de 160 l. | 0.032 | 886.15 | 28.36
|  |  |  | Subtotal equipo: |  | 28.36
3 |  |  | Mano de obra
mo087 |  | h | Medio oficial albañil de obra civil. | 1.479 | 8905.02 | 13170.5
mo041 |  | h | Oficial albañil de obra civil. | 0.727 | 11912.7 | 8660.5
|  |  |  | Subtotal mano de obra: |  | 21831
4 |  |  | Herramientas
|  | % | Herramientas | 2 | 22537.9 | 450.76
Coste de mantenimiento decenal: $ 3.678,19 en los primeros 10 años. |  |  |  | Costos directos (1+2+3+4): |  | 22988.7