## Hoja 1
URM040 | m |  | Línea eléctrica.
Línea eléctrica monofásica enterrada para alimentación de electroválvulas y automatismos de riego, formada por cables unipolares con conductores de cobre, RZ1-K (AS) Cca-s1b,d1,a1 3G1 mm², siendo su tensión asignada de 0,6/1 kV, bajo caño protector de polietileno de doble pared, de 40 mm de diámetro.
Código |  | Unidad |  | Descripción | Cantidad | Costo unitario | Costo parcial
1 |  |  |  | Materiales
mt01ara010a |  | m³ |  | Arena con granulometría de 0 a 5 mm de diámetro, limpia. | 0.083 | 175.85 | 14.6
mt35aia080aa |  | m |  | Caño curvable, suministrado en rollo, de polietileno de doble pared (interior lisa y exterior corrugada), de color naranja, de 40 mm de diámetro nominal, para canalización enterrada, resistencia a la compresión 250 N, con grado de protección IP549. | 1 | 739.88 | 739.88
mt35cun010a1 |  | m |  | Cable unipolar RZ1-K (AS), siendo su tensión asignada de 0,6/1 kV, reacción al fuego clase Cca-s1b,d1,a1 según UNE-EN 50575, con conductor de cobre clase 5 (-K) de 1 mm² de sección, con aislamiento de polietileno reticulado (R) y techo de compuesto termoplástico a base de poliolefina libre de halógenos con baja emisión de humos y gases corrosivos (Z1). | 3 | 190.08 | 570.24
mt35www010 |  | Ud |  | Material auxiliar para instalaciones eléctricas. | 0.2 | 606.93 | 121.39
[5 empty] | Subtotal materiales: |  | 1446.11
2 |  |  |  | Equipo
mq04dua020b |  | h |  | Dumper de descarga frontal de 2 t de carga útil. | 0.01 | 2666.77 | 26.67
mq02rop020 |  | h |  | Pisón vibrante de guiado manual, de 80 kg, con placa de 30x30 cm, tipo rana. | 0.072 | 1006.87 | 72.49
mq02cia020j |  | h |  | Camión cisterna, de 8 m³ de capacidad. | 0.001 | 30540.1 | 30.54
[5 empty] | Subtotal equipo: |  | 129.7
3 |  |  |  | Mano de obra
mo041 |  | h |  | Oficial albañil de obra civil. | 0.056 | 11912.7 | 667.11
mo087 |  | h |  | Medio oficial albañil de obra civil. | 0.056 | 8905.02 | 498.68
mo003 |  | h |  | Oficial electricista. | 0.047 | 12241 | 575.33
mo102 |  | h |  | Medio oficial electricista. | 0.041 | 8888.07 | 364.41
[5 empty] | Subtotal mano de obra: |  | 2105.53
4 |  |  |  | Herramientas
|  | % |  | Herramientas | 2 | 3681.34 | 73.63
Coste de mantenimiento decenal: $ 863,64 en los primeros 10 años. |  |  |  |  | Costos directos (1+2+3+4): |  | 3754.97