## Hoja 1
USE012 | Ud |  | Estación depuradora biológica.
Estación depuradora biológica de aguas residuales, tecnología VFL, capacidad para 50 a 150 usuarios (H.E.), carga media de materia orgánica contaminante (DBO5) de 9 kg/día y caudal máximo de agua depurada de 20300 litros/día.
Código |  | Unidad |  | Descripción | Cantidad | Costo unitario | Costo parcial
1 |  |  |  | Materiales
mt46edb010m |  | Ud |  | Estación depuradora biológica de aguas residuales, tecnología VFL, capacidad para 50 a 150 usuarios (H.E.), carga media de materia orgánica contaminante (DBO5) de 9 kg/día y caudal máximo de agua depurada de 20300 litros/día, equipada con una estación de bombeo, un reactor biológico tipo AT, un compresor y un depósito de fangos. | 1 | 529255 | 529255
[5 empty] | Subtotal materiales: |  | 529255
2 |  |  |  | Equipo
mq04cag010a |  | h |  | Camión con grúa de hasta 6 t. | 1.159 | 14225.7 | 16487.5
[5 empty] | Subtotal equipo: |  | 16487.5
3 |  |  |  | Mano de obra
mo008 |  | h |  | Oficial plomero. | 9.667 | 12241 | 118334
mo107 |  | h |  | Medio oficial plomero. | 9.667 | 8888.07 | 85921
mo003 |  | h |  | Oficial electricista. | 2.417 | 12241 | 29586.6
mo102 |  | h |  | Medio oficial electricista. | 2.417 | 8888.07 | 21482.5
[5 empty] | Subtotal mano de obra: |  | 255324
4 |  |  |  | Herramientas
|  | % |  | Herramientas | 2 | 801067 | 16021.3
Coste de mantenimiento decenal: $ 335.006,02 en los primeros 10 años. |  |  |  |  | Costos directos (1+2+3+4): |  | 817088