## Hoja 1
USE020 | Ud |  | Estación depuradora de aguas grises.
Estación depuradora de aguas grises domésticas de baja contaminación, con capacidad para 12 usuarios (H.E.).
Código |  | Unidad |  | Descripción | Cantidad | Costo unitario | Costo parcial
1 |  |  |  | Materiales
mt46feb010dh |  | Ud |  | Estación depuradora de aguas grises domésticas de baja contaminación, con capacidad para 12 usuarios (H.E.), compuesta de filtro de polietileno para gruesos, dos bombas de filtrado y lavado a contracorriente, filtro dual automático de alto rendimiento, electroválvula, dos depósitos de poliéster de sección rectangular de 0,5 m³ cada uno, equipo de rayos ultravioletas, depósito de polietileno con bomba para dosificación de colorante, válvulas, interruptores de nivel, rebosadero con cañería de desagüe, tablero eléctrico y bancada. | 1 | 96260.7 | 96260.7
[5 empty] | Subtotal materiales: |  | 96260.7
2 |  |  |  | Mano de obra
mo008 |  | h |  | Oficial plomero. | 1.813 | 12241 | 22193
mo107 |  | h |  | Medio oficial plomero. | 1.813 | 8888.07 | 16114.1
[5 empty] | Subtotal mano de obra: |  | 38307.1
3 |  |  |  | Herramientas
|  | % |  | Herramientas | 4 | 134568 | 5382.71
Coste de mantenimiento decenal: $ 209.925,71 en los primeros 10 años. |  |  |  |  | Costos directos (1+2+3): |  | 139950