## Hoja 1
USE020 | Ud |  | Estación depuradora de aguas grises.
Estación depuradora de aguas grises domésticas de baja contaminación, con capacidad para 60 usuarios (H.E.).
Código |  | Unidad |  | Descripción | Cantidad | Costo unitario | Costo parcial
1 |  |  |  | Materiales
mt46feb010hj |  | Ud |  | Estación depuradora de aguas grises domésticas de baja contaminación, con capacidad para 60 usuarios (H.E.), compuesta de filtro de polietileno para gruesos, dos bombas de filtrado y lavado a contracorriente, filtro dual automático de alto rendimiento, electroválvula, dos depósitos de poliéster de sección rectangular de 2 m³ cada uno, bomba de oxigenación, equipo de rayos ultravioletas, depósito de polietileno con bomba para dosificación de colorante, válvulas, interruptores de nivel, rebosadero con cañería de desagüe, tablero eléctrico y bancada. | 1 | 333012 | 333012
[5 empty] | Subtotal materiales: |  | 333012
2 |  |  |  | Equipo
mq04cag010a |  | h |  | Camión con grúa de hasta 6 t. | 0.58 | 14225.7 | 8250.89
[5 empty] | Subtotal equipo: |  | 8250.89
3 |  |  |  | Mano de obra
mo008 |  | h |  | Oficial plomero. | 4.834 | 12241 | 59173.1
mo107 |  | h |  | Medio oficial plomero. | 4.834 | 8888.07 | 42964.9
[5 empty] | Subtotal mano de obra: |  | 102138
4 |  |  |  | Herramientas
|  | % |  | Herramientas | 4 | 443401 | 17736
Coste de mantenimiento decenal: $ 691.705,35 en los primeros 10 años. |  |  |  |  | Costos directos (1+2+3+4): |  | 461137