## Hoja 1
USR010 | Ud |  | Depósito de almacenamiento de aguas residuales.
Depósito de almacenamiento de aguas residuales de polietileno de alta densidad (PEAD/HDPE), de 10000 litros.
Código |  | Unidad |  | Descripción | Cantidad | Costo unitario | Costo parcial
1 |  |  |  | Materiales
mt46fdg010d |  | Ud |  | Depósito de almacenamiento de aguas residuales de polietileno de alta densidad (PEAD/HDPE), de 10000 litros, con entrada de 650 mm de diámetro con tapa, boca de entrada y boca de salida de 160 mm de diámetro. | 1 | 55254.7 | 55254.7
[5 empty] | Subtotal materiales: |  | 55254.7
2 |  |  |  | Mano de obra
mo008 |  | h |  | Oficial plomero. | 3.529 | 12241 | 43198.6
mo107 |  | h |  | Medio oficial plomero. | 3.529 | 8888.07 | 31366
[5 empty] | Subtotal mano de obra: |  | 74564.6
3 |  |  |  | Herramientas
|  | % |  | Herramientas | 2 | 129819 | 2596.39
Coste de mantenimiento decenal: $ 14.565,72 en los primeros 10 años. |  |  |  |  | Costos directos (1+2+3): |  | 132416