## Hoja 1
USS040 | Ud |  | Fosa séptica compacta, de polietileno de alta densidad (PEAD/HDPE).
Fosa séptica compacta de polietileno de alta densidad (PEAD/HDPE) con filtro biológico aeróbico, de 1400 litros, de 1078 mm de diámetro y 1860 mm de longitud.
Código |  | Unidad |  | Descripción | Cantidad | Costo unitario | Costo parcial
1 |  |  |  | Materiales
mt46fsp110a |  | Ud |  | Fosa séptica compacta de polietileno de alta densidad (PEAD/HDPE) con filtro biológico aeróbico, de 1400 litros, de 1078 mm de diámetro y 1860 mm de longitud, con dos bocas de acceso de 410 mm de diámetro, boca de entrada y boca de salida de 110 mm de diámetro, para tratamiento de aguas residuales. | 1 | 12979.6 | 12979.6
[5 empty] | Subtotal materiales: |  | 12979.6
2 |  |  |  | Mano de obra
mo008 |  | h |  | Oficial plomero. | 2.127 | 34893.3 | 74218.05
mo107 |  | h |  | Medio oficial plomero. | 2.127 | 25332.7 | 53882.65
[5 empty] | Subtotal mano de obra: |  | 128100.7
3 |  |  |  | Herramientas
|  | % |  | Herramientas | 2 | 141080.3 | 2821.61
Coste de mantenimiento decenal: $ 15.829,21 en los primeros 10 años. |  |  |  |  | Costos directos (1+2+3): |  | 143901.91