## Hoja 1
UVO020 | Ud | Cubrepilastras.
Pieza prefabricada de hormigón, de color gris, para cubrición de pilastra, de 50x50x4,5 cm.
Código |  | Unidad | Descripción | Cantidad | Costo unitario | Costo parcial
1 |  |  | Materiales
mt08aaa010a |  | m³ | Agua. | 0.006 | 19.03 | 0.11
mt01arg005a |  | t | Arena de cantera, para mortero preparado en obra. | 0.008 | 221.35 | 1.77
mt08cem000g |  | kg | Cemento gris en sacos. | 1.967 | 3.65 | 7.18
mt08adt010 |  | kg | Aditivo hidrófugo para impermeabilización de morteros u hormigones. | 0.039 | 15.21 | 0.59
mt20cho020wa |  | Ud | Pieza prefabricada de hormigón, de color gris, para cubrición de pilastra, de 50x50x4,5 cm, con goterón. | 1 | 118.29 | 118.29
mt09mcr235 |  | kg | Mortero de juntas para prefabricados de hormigón y piedra artificial, compuesto de cemento, agregados, pigmentos y aditivos especiales. | 0.1 | 32.28 | 3.23
mt28pcs010a |  | l | Protector hidrófugo en base acuosa, incoloro, autolimpiable, repelente del agua y la suciedad, para tratamiento superficial hidrofugante, para aplicar con brocha sobre superficies de piedra natural o piedra artificial. | 0.17 | 111.99 | 19.04
|  |  |  | Subtotal materiales: |  | 150.21
2 |  |  | Equipo
mq06hor010 |  | h | Hormigonera eléctrica con una capacidad de amasado de 160 l. | 0.006 | 886.15 | 5.32
|  |  |  | Subtotal equipo: |  | 5.32
3 |  |  | Mano de obra
mo041 |  | h | Oficial albañil de obra civil. | 0.225 | 11912.7 | 2680.35
mo087 |  | h | Medio oficial albañil de obra civil. | 0.275 | 8905.02 | 2448.88
|  |  |  | Subtotal mano de obra: |  | 5129.23
4 |  |  | Herramientas
|  | % | Herramientas | 2 | 5284.76 | 105.7
Coste de mantenimiento decenal: $ 377,33 en los primeros 10 años. |  |  |  | Costos directos (1+2+3+4): |  | 5390.46