## Hoja 1
UVO020 | Ud |  | Cubrepilastras.
Pieza prefabricada de hormigón, cara superior con punta de diamante, de color beige, para cubrición de pilastra, de 38x38x5,5 cm.
Código |  | Unidad |  | Descripción | Cantidad | Costo unitario | Costo parcial
1 |  |  |  | Materiales
mt08aaa010a |  | m³ |  | Agua. | 0.006 | 19.03 | 0.11
mt01arg005a |  | t |  | Arena de cantera, para mortero preparado en obra. | 0.004 | 221.35 | 0.89
mt08cem000g |  | kg |  | Cemento gris en sacos. | 1.066 | 3.65 | 3.89
mt08adt010 |  | kg |  | Aditivo hidrófugo para impermeabilización de morteros u hormigones. | 0.021 | 15.21 | 0.32
mt20cho020Hb |  | Ud |  | Pieza prefabricada de hormigón, cara superior con punta de diamante, de color beige, para cubrición de pilastra, de 38x38x5,5 cm, con goterón. | 1 | 129.38 | 129.38
mt09mcr235 |  | kg |  | Mortero de juntas para prefabricados de hormigón y piedra artificial, compuesto de cemento, agregados, pigmentos y aditivos especiales. | 0.076 | 32.28 | 2.45
mt28pcs010a |  | l |  | Protector hidrófugo en base acuosa, incoloro, autolimpiable, repelente del agua y la suciedad, para tratamiento superficial hidrofugante, para aplicar con brocha sobre superficies de piedra natural o piedra artificial. | 0.114 | 111.99 | 12.77
[5 empty] | Subtotal materiales: |  | 149.81
2 |  |  |  | Equipo
mq06hor010 |  | h |  | Hormigonera eléctrica con una capacidad de amasado de 160 l. | 0.006 | 886.15 | 5.32
[5 empty] | Subtotal equipo: |  | 5.32
3 |  |  |  | Mano de obra
mo041 |  | h |  | Oficial albañil de obra civil. | 0.14 | 11912.7 | 1667.77
mo087 |  | h |  | Medio oficial albañil de obra civil. | 0.167 | 8905.02 | 1487.14
[5 empty] | Subtotal mano de obra: |  | 3154.91
4 |  |  |  | Herramientas
|  | % |  | Herramientas | 2 | 3310.04 | 66.2
Coste de mantenimiento decenal: $ 236,34 en los primeros 10 años. |  |  |  |  | Costos directos (1+2+3+4): |  | 3376.24