## Hoja 1
YCI030 | m² | Red de seguridad bajo losa con sistema de encofrado continuo.
Red de seguridad S A2 M100 Q M, de poliamida de alta tenacidad, anudada, de color blanco, bajo losa unidireccional o reticular con sistema de encofrado continuo, para una altura máxima de caída de 1 m, amortizable en 10 puestas, sujeta a los puntales que soportan el encofrado mediante ganchos tipo S de acero galvanizado, amortizables en 8 usos. Incluso cuerda de unión de polipropileno, para unir las redes.
Código |  | Unidad | Descripción | Cantidad | Costo unitario | Costo parcial
1 |  |  | Materiales
mt50sph010ba |  | m² | Red de seguridad S A2 M100 Q M, de poliamida de alta tenacidad, anudada, de color blanco. Cuerda de red de calibre 4,5 mm. Energía de la red A2 (entre 2,2 y 4,4 kJ). Configuración de la red cuadrada, con cuerda perimetral de polipropileno de 16 mm de diámetro. | 0.1 | 47.83 | 4.78
mt50spr170a |  | m | Cuerda de unión N de polipropileno de alta tenacidad, con tratamiento a los rayos UV, D=8 mm y carga de rotura superior a 7,5 kN. | 0.2 | 2.66 | 0.53
mt50spr140a |  | Ud | Gancho de fijación tipo S de 7 mm de diámetro, de acero galvanizado en caliente. | 0.5 | 7.97 | 3.99
|  |  |  | Subtotal materiales: |  | 9.3
2 |  |  | Mano de obra
mo119 |  | h | Oficial 1ª Seguridad y Salud. | 0.156 | 11912.7 | 1858.37
mo120 |  | h | Peón Seguridad y Salud. | 0.156 | 8579.62 | 1338.42
|  |  |  | Subtotal mano de obra: |  | 3196.79
3 |  |  | Herramientas
|  | % | Herramientas | 2 | 3206.09 | 64.12
|  |  |  | Costos directos (1+2+3): |  | 3270.21