## Hoja 1
YCL225 | Ud |  | Dispositivo de anclaje metálico fijado mecánicamente a la estructura.
Dispositivo de anclaje, formado por anclaje mecánico con tornillo autotaladrante de cabeza hexagonal con arandela, de acero con tratamiento Ruspert, color plata, de 12 mm de diámetro y chapa metálica con orificio, para colocar sobre el tornillo, amortizable en 1 uso, fijado mecánicamente a paramento de hormigón proyectado, para asegurar a un operario.
Código |  | Unidad |  | Descripción | Cantidad | Costo unitario | Costo parcial
1 |  |  |  | Materiales
mt50spd075a |  | Ud |  | Anclaje mecánico con tornillo autotaladrante de cabeza hexagonal con arandela, de acero con tratamiento Ruspert, color plata, de 12 mm de diámetro. | 1 | 14.02 | 14.02
mt50spd070a |  | Ud |  | Chapa metálica con orificio, para colocar sobre el tornillo. | 1 | 67.27 | 67.27
[5 empty] | Subtotal materiales: |  | 81.29
2 |  |  |  | Mano de obra
mo120 |  | h |  | Peón Seguridad y Salud. | 0.075 | 8579.62 | 643.47
[5 empty] | Subtotal mano de obra: |  | 643.47
3 |  |  |  | Herramientas
|  | % |  | Herramientas | 2 | 724.76 | 14.5
[5 empty] | Costos directos (1+2+3): |  | 739.26