## Hoja 1
YSB020 | Ud |  | Barrera de seguridad.
Barrera de seguridad portátil tipo New Jersey de polietileno de alta densidad, de 1,20x0,60x0,40 m, con capacidad de lastrado de 150 l, color rojo o blanco, amortizable en 20 usos.
Código |  | Unidad |  | Descripción | Cantidad | Costo unitario | Costo parcial
1 |  |  |  | Materiales
mt50bal050a |  | Ud |  | Barrera de seguridad portátil tipo New Jersey de polietileno de alta densidad, de 1,20x0,60x0,40 m, con capacidad de lastrado de 150 l, color rojo o blanco. | 0.05 | 3026.11 | 151.31
mt08aaa010a |  | m³ |  | Agua. | 0.08 | 25.22 | 2.02
[5 empty] | Subtotal materiales: |  | 153.33
2 |  |  |  | Mano de obra
mo119 |  | h |  | Oficial 1ª Seguridad y Salud. | 0.063 | 32526.9 | 2049.19
mo120 |  | h |  | Peón Seguridad y Salud. | 0.751 | 23426.3 | 17593.15
[5 empty] | Subtotal mano de obra: |  | 19642.34
3 |  |  |  | Herramientas
|  | % |  | Herramientas | 2 | 19795.67 | 395.91
[5 empty] | Costos directos (1+2+3): |  | 20191.58