## Hoja 1
ZCC125 | Ud |  | Caldera a gas oil, colectiva, de pie, de baja temperatura, para calefacción.
Rehabilitación energética de edificio mediante la colocación, en sustitución de equipo existente, de caldera de pie, de baja temperatura, con cuerpo de fundición de hierro GL 180M, 3 pasos de humos rodeando completamente el hogar enteramente refrigerado por agua, fuerte aislamiento térmico, puerta frontal con posibilidad de giro a izquierda o a derecha, para quemador presurizado de gas oil o gas, potencia útil de 40 a 52 kW, peso 227 kg, dimensiones 787x600x1111 mm, de 4 elementos ensamblados, con cuadro de regulación para la regulación de la caldera en función de la temperatura exterior, de un circuito de calefacción, del circuito de agua caliente sanitaria y del circuito de recirculación de agua caliente sanitaria, con sonda de temperatura exterior,. Incluso válvula de seguridad, purgadores, pirostato y desagüe a sumidero para el vaciado de la caldera y el drenaje de la válvula de seguridad, sin incluir el conducto para evacuación de los productos de la combustión. Totalmente montada, conexionada y puesta en marcha por la empresa instaladora para la comprobación de su correcto funcionamiento.
Código |  | Unidad |  | Descripción | Cantidad | Costo unitario | Costo parcial
1 |  |  |  | Materiales
mt38cbu045ab |  | Ud |  | Caldera de pie, de baja temperatura, con cuerpo de fundición de hierro GL 180M, 3 pasos de humos rodeando completamente el hogar enteramente refrigerado por agua, fuerte aislamiento térmico, puerta frontal con posibilidad de giro a izquierda o a derecha, para quemador presurizado de gas oil o gas, potencia útil de 40 a 52 kW, peso 227 kg, dimensiones 787x600x1111 mm, de 4 elementos ensamblados, con cuadro de regulación para la regulación de la caldera en función de la temperatura exterior, de un circuito de calefacción, del circuito de agua caliente sanitaria y del circuito de recirculación de agua caliente sanitaria, con sonda de temperatura exterior. | 1 | 1414770 | 1414770
mt38ccg100a |  | Ud |  | Quemador presurizado modulante para gas oil, de potencia máxima 120 kW, con encendido electrónico. | 1 | 323965 | 323965
mt37svs010a |  | Ud |  | Válvula de seguridad, de latón, con rosca de 1/2" de diámetro, tarada a 3 bar de presión. | 1 | 52.69 | 52.69
mt37sgl020d |  | Ud |  | Purgador automático de aire con boya y rosca de 1/2" de diámetro, cuerpo y tapa de latón, para una presión máxima de trabajo de 10 bar y una temperatura máxima de 110°C. | 2 | 104.23 | 208.46
mt38www050 |  | Ud |  | Desagüe a sumidero, para el drenaje de la válvula de seguridad, compuesto por 1 m de caño de acero negro de 1/2" y embudo desagüe, incluso accesorios y piezas especiales. | 1 | 6151.24 | 6151.24
mt35aia010a |  | m |  | Caño curvable de PVC, corrugado, de color negro, de 16 mm de diámetro nominal, para canalización empotrada en obra de mampostería (paredes y techos). Resistencia a la compresión 320 N, resistencia al impacto 1 julio, temperatura de trabajo -5°C hasta 60°C, con grado de protección IP545, no propagador de la llama. | 10 | 151.15 | 1511.5
mt35cun020a |  | m |  | Cable unipolar H07Z1-K (AS), siendo su tensión asignada de 450/750 V, reacción al fuego clase Cca-s1a,d1,a1 según UNE-EN 50575, con conductor multifilar de cobre clase 5 (-K) de 1,5 mm² de sección, con aislamiento de compuesto termoplástico a base de poliolefina libre de halógenos con baja emisión de humos y gases corrosivos (Z1). | 20 | 168.13 | 3362.6
mt38ccg011a |  | Ud |  | Puesta en marcha del quemador para gas oil. | 1 | 61512.3 | 61512.3
mt38www010 |  | Ud |  | Material auxiliar para instalaciones de calefacción. | 1 | 688.94 | 688.94
mt37www010 |  | Ud |  | Material auxiliar para instalaciones de plomería. | 1 | 16.68 | 16.68
[5 empty] | Subtotal materiales: |  | 1812240
2 |  |  |  | Mano de obra
mo004 |  | h |  | Oficial calefaccionista. | 4.763 | 12241 | 58304
mo103 |  | h |  | Medio oficial calefaccionista. | 4.763 | 8888.07 | 42333.9
[5 empty] | Subtotal mano de obra: |  | 100638
3 |  |  |  | Herramientas
|  | % |  | Herramientas | 2 | 1912880 | 38257.6
Coste de mantenimiento decenal: $ 1.580.422,56 en los primeros 10 años. |  |  |  |  | Costos directos (1+2+3): |  | 1951140