## Hoja 1
ZCC216 | Ud |  | Caldera a gas oil, doméstica, de pie, de condensación, para calefacción y agua caliente sanitaria
Rehabilitación energética de edificio mediante la colocación, en sustitución de equipo existente, de caldera de pie, de condensación con recuperador de acero inoxidable, con cuerpo de fundición de hierro gris GL 180 y quemador presurizado de gas oil de llama azul, eficiencia energética clase A, potencia de calefacción 22 kW, peso 192 kg, dimensiones 773x600x601 mm, cuadro de regulación y cronotermostato modulante con sonda de temperatura exterior, caudal másico de gas de escape 0,0089 kg/s, con contenido de CO2 14%, presión de impulsión disponible 30 Pa, contenido de agua 33 l, kit de unión de caldera a gas oil a circuito de calefacción, kit de seguridad para caldera a gas oil, kit de unión de caldera a gas oil a vaso de expansión, con interacumulador vertical de suelo, para producción de agua caliente sanitaria en combinación con caldera, de 160 l, con kit de conexión hidráulica para conectar la caldera a el acumulador, sin incluir el conducto para evacuación de los productos de la combustión. Totalmente montada, conexionada y probada.
Código |  | Unidad |  | Descripción | Cantidad | Costo unitario | Costo parcial
1 |  |  |  | Materiales
mt38cqj110a |  | Ud |  | Caldera de pie, de condensación con recuperador de acero inoxidable, con cuerpo de fundición de hierro gris GL 180 y quemador presurizado de gas oil de llama azul, eficiencia energética clase A, potencia de calefacción 22 kW, peso 192 kg, dimensiones 773x600x601 mm, cuadro de regulación y cronotermostato modulante con sonda de temperatura exterior, caudal másico de gas de escape 0,0089 kg/s, con contenido de CO2 14%, presión de impulsión disponible 30 Pa, contenido de agua 33 l. | 1 | 1513360 | 1513360
mt38cqj519a |  | Ud |  | Kit de seguridad para caldera a gas oil, compuesto por manómetro, válvula de seguridad y purgador de aire. | 1 | 37983.9 | 37983.9
mt38cqj530a |  | Ud |  | Kit de unión de caldera a gas oil a vaso de expansión, con válvula de llenado y vaciado. | 1 | 44381.2 | 44381.2
mt38cqj575a |  | Ud |  | Interacumulador vertical de suelo, para producción de agua caliente sanitaria en combinación con caldera, de 160 l, de acero esmaltado, con intercambiador de un serpentín, eficiencia energética clase B, con aislamiento térmico de espuma rígida de poliuretano, protección contra la corrosión con ánodo de magnesio y control de temperatura por sonda NTC. | 1 | 325862 | 325862
mt38cqj580a |  | Ud |  | Kit de conexión hidráulica para conectar la caldera a el acumulador. | 1 | 143939 | 143939
mt38www012 |  | Ud |  | Material auxiliar para instalaciones de calefacción y agua caliente sanitaria | 1 | 861.18 | 861.18
[5 empty] | Subtotal materiales: |  | 2066380
2 |  |  |  | Mano de obra
mo004 |  | h |  | Oficial calefaccionista. | 2.224 | 12241 | 27224
mo103 |  | h |  | Medio oficial calefaccionista. | 2.224 | 8888.07 | 19767.1
[5 empty] | Subtotal mano de obra: |  | 46991.1
3 |  |  |  | Herramientas
|  | % |  | Herramientas | 2 | 2113380 | 42267.5
Coste de mantenimiento decenal: $ 1.642.600,08 en los primeros 10 años. |  |  |  |  | Costos directos (1+2+3): |  | 2155640