## Hoja 1
ZCG230 | Ud |  | Caldera a gas, doméstica, de pie, de condensación, para calefacción y agua caliente sanitaria
Rehabilitación energética de edificio mediante la colocación, en sustitución de equipo existente, de caldera de pie, de condensación con recuperador de acero inoxidable, con cuerpo de fundición de aluminio/silicio y quemador presurizado modulante a gas, eficiencia energética clase A, potencia de calefacción de 4,5 a 22 kW, dimensiones 820x600x625 mm, cuadro de regulación y cronotermostato modulante con sonda de temperatura exterior, caudal másico de gas de escape 9,6 kg/s a carga total y 1,9 kg/s a carga parcial, con contenido de CO2 9,1% a carga total y 9,3% a carga parcial, presión de impulsión disponible 80 Pa, temperatura de impulsión hasta 100°C, contenido de agua 18,8 l, kit de unión de caldera a gas a colector o grupo de bombeo, kit de seguridad para caldera a gas, kit de unión de caldera a gas a vaso de expansión, con interacumulador vertical de suelo, para producción de agua caliente sanitaria en combinación con caldera, de 160 l, con kit de conexión hidráulica para conectar la caldera a el acumulador, sin incluir el conducto para evacuación de los productos de la combustión. Totalmente montada, conexionada y probada.
Código |  | Unidad |  | Descripción | Cantidad | Costo unitario | Costo parcial
1 |  |  |  | Materiales
mt38cpj120a |  | Ud |  | Caldera de pie, de condensación con recuperador de acero inoxidable, con cuerpo de fundición de aluminio/silicio y quemador presurizado modulante a gas, eficiencia energética clase A, potencia de calefacción de 4,5 a 22 kW, dimensiones 820x600x625 mm, cuadro de regulación y cronotermostato modulante con sonda de temperatura exterior, caudal másico de gas de escape 9,6 kg/s a carga total y 1,9 kg/s a carga parcial, con contenido de CO2 9,1% a carga total y 9,3% a carga parcial, presión de impulsión disponible 80 Pa, temperatura de impulsión hasta 100°C, contenido de agua 18,8 l. | 1 | 1727270 | 1727270
mt38cqj521a |  | Ud |  | Kit de seguridad para caldera a gas, compuesto por manómetro, válvula de seguridad y purgador de aire. | 1 | 71569.6 | 71569.6
mt38cqj531a |  | Ud |  | Kit de unión de caldera a gas a vaso de expansión, con válvula de llenado y vaciado. | 1 | 45580.7 | 45580.7
mt38cqj575a |  | Ud |  | Interacumulador vertical de suelo, para producción de agua caliente sanitaria en combinación con caldera, de 160 l, de acero esmaltado, con intercambiador de un serpentín, eficiencia energética clase B, con aislamiento térmico de espuma rígida de poliuretano, protección contra la corrosión con ánodo de magnesio y control de temperatura por sonda NTC. | 1 | 325862 | 325862
mt38cqj582a |  | Ud |  | Kit de conexión hidráulica para conectar la caldera a el acumulador. | 1 | 127946 | 127946
mt38www012 |  | Ud |  | Material auxiliar para instalaciones de calefacción y agua caliente sanitaria | 1 | 861.18 | 861.18
[5 empty] | Subtotal materiales: |  | 2299090
2 |  |  |  | Mano de obra
mo004 |  | h |  | Oficial calefaccionista. | 2.224 | 12241 | 27224
mo103 |  | h |  | Medio oficial calefaccionista. | 2.224 | 8888.07 | 19767.1
[5 empty] | Subtotal mano de obra: |  | 46991.1
3 |  |  |  | Herramientas
|  | % |  | Herramientas | 2 | 2346080 | 46921.5
Coste de mantenimiento decenal: $ 1.959.865,70 en los primeros 10 años. |  |  |  |  | Costos directos (1+2+3): |  | 2393000