## Hoja 1
ZCG238 | Ud |  | Caldera a gas, colectiva, mural, de condensación, para calefacción.
Rehabilitación energética de edificio mediante la colocación, en sustitución de equipo existente, de caldera mural, de condensación, con intercambiador de caños de aluminio aleteados y quemador modulante de gas natural, para calefacción, potencia útil modulante de 10,4 a 45 kW, peso 48 kg, dimensiones 695x520x465 mm, con válvula de 3 vías para la producción de agua caliente sanitaria mediante interacumulador. Totalmente montada, conexionada y probada.
Código |  | Unidad |  | Descripción | Cantidad | Costo unitario | Costo parcial
1 |  |  |  | Materiales
mt38cbu070aa |  | Ud |  | Caldera mural, de condensación, con intercambiador de caños de aluminio aleteados y quemador modulante de gas natural, para calefacción, potencia útil modulante de 10,4 a 45 kW, peso 48 kg, dimensiones 695x520x465 mm, con válvula de 3 vías para la producción de agua caliente sanitaria mediante interacumulador. | 1 | 1479370 | 1479370
mt38www010 |  | Ud |  | Material auxiliar para instalaciones de calefacción. | 1 | 688.94 | 688.94
mt37www010 |  | Ud |  | Material auxiliar para instalaciones de plomería. | 1 | 16.68 | 16.68
[5 empty] | Subtotal materiales: |  | 1480080
2 |  |  |  | Mano de obra
mo004 |  | h |  | Oficial calefaccionista. | 4.754 | 12241 | 58193.9
mo103 |  | h |  | Medio oficial calefaccionista. | 4.754 | 8888.07 | 42253.9
[5 empty] | Subtotal mano de obra: |  | 100448
3 |  |  |  | Herramientas
|  | % |  | Herramientas | 2 | 1580530 | 31610.5
Coste de mantenimiento decenal: $ 1.228.447,62 en los primeros 10 años. |  |  |  |  | Costos directos (1+2+3): |  | 1612140