## Hoja 1
ZCH030 | Ud |  | Estufa a pellets.
Rehabilitación energética de edificio mediante la colocación, en sustitución de equipo existente, de estufa a pellets, potencia térmica nominal de 4,9 a 12,5 kW, rendimiento 88%, volumen de calefacción, calculado con un requisito de 40 W/m³, 310 m³, revestimiento de mayólica color antracita, sistema de ventilación forzada controlada electrónicamente, con posibilidad de canalización de aire caliente mediante 2 caños (no incluidos en este precio) de 8 m de longitud máxima que permiten calentar otras dependencias, con mando a distancia.
Código |  | Unidad |  | Descripción | Cantidad | Costo unitario | Costo parcial
1 |  |  |  | Materiales
mt38arc020bj |  | Ud |  | Estufa a pellets, potencia térmica nominal de 4,9 a 12,5 kW, rendimiento 88%, volumen de calefacción, calculado con un requisito de 40 W/m³, 310 m³, revestimiento de mayólica color antracita, sistema de ventilación forzada controlada electrónicamente, con posibilidad de canalización de aire caliente mediante 2 caños (no incluidos en este precio) de 8 m de longitud máxima que permiten calentar otras dependencias, con mando a distancia, compuesta de frontal (puerta, rejilla y puerta inferior) de fundición, hogar de ladrillos refractarios, quemador de fundición, cristal cerámico resistente a los 800°C, panel de control con pantalla de led, termostato-programador, difusor de flujo de aire direccionable, empuñadura oculta para apertura, humidificador de aire ambiental y depósito para pellets de 29 litros. | 1 | 1479370 | 1479370
mt38arc600a |  | Ud |  | Puesta en marcha y formación en el manejo de estufa a pellets. | 1 | 24604.9 | 24604.9
[5 empty] | Subtotal materiales: |  | 1503980
2 |  |  |  | Mano de obra
mo004 |  | h |  | Oficial calefaccionista. | 1.159 | 12241 | 14187.4
mo103 |  | h |  | Medio oficial calefaccionista. | 1.159 | 8888.07 | 10301.3
[5 empty] | Subtotal mano de obra: |  | 24488.6
3 |  |  |  | Herramientas
|  | % |  | Herramientas | 2 | 1528470 | 30569.3
Coste de mantenimiento decenal: $ 265.035,95 en los primeros 10 años. |  |  |  |  | Costos directos (1+2+3): |  | 1559030