## Hoja 1
ZCN020 | m | Sustitución de aislamiento por aislamiento térmico de cañería con coquilla flexible.
Rehabilitación energética de edificio mediante la sustitución del aislamiento existente por aislamiento térmico de cañería en instalación interior, colocada superficialmente, para la distribución de fluidos calientes (de +40°C a +60°C), formado por coquilla de espuma elastomérica, de 7 mm de diámetro interior y 25 mm de espesor, previo arranque del aislamiento con medios manuales y carga manual del material arrancado sobre camión o contenedor.
Código |  | Unidad | Descripción | Cantidad | Costo unitario | Costo parcial
1 |  |  | Materiales
mt17coe070ad |  | m | Coquilla de espuma elastomérica, de 7 mm de diámetro interior y 25 mm de espesor, a base de caucho sintético flexible, de estructura celular cerrada. | 1.05 | 4867.68 | 5111.06
mt17coe110 |  | l | Adhesivo para coquilla elastomérica. | 0.007 | 7795.98 | 54.57
|  |  |  | Subtotal materiales: |  | 5165.63
2 |  |  | Mano de obra
mo054 |  | h | Oficial montador de aislantes. | 0.131 | 12241 | 1603.57
mo101 |  | h | Medio oficial montador de aislantes. | 0.131 | 8905.02 | 1166.56
|  |  |  | Subtotal mano de obra: |  | 2770.13
3 |  |  | Herramientas
|  | % | Herramientas | 2 | 7935.76 | 158.72
Coste de mantenimiento decenal: $ 404,72 en los primeros 10 años. |  |  |  | Costos directos (1+2+3): |  | 8094.48