## Hoja 1
ZCQ020 | Ud | Caldera de biomasa, para la combustión de pellets.
Rehabilitación energética de edificio mediante la colocación, en sustitución de equipo existente, de caldera para la combustión de pellets, potencia nominal de 4,8 a 16 kW, con sistema de alimentación de pellets, compuesto por kit básico de extractor flexible para pellets, formado por caño extractor de 1 m de longitud y motor de accionamiento de 0,55 kW, para alimentación monofásica a 230 V, 3 m de caño de ampliación de extractor flexible para pellets, 1 m de caño de conexión de extractor flexible para pellets.
Código |  | Unidad | Descripción | Cantidad | Costo unitario | Costo parcial
1 |  |  | Materiales
mt38cbh012aa |  | Ud | Caldera para la combustión de pellets, potencia nominal de 4,8 a 16 kW, con cuerpo de acero soldado y ensayado a presión, de 1130x590x865 mm, aislamiento interior, cámara de combustión con sistema automático de limpieza del quemador mediante parrilla basculante, intercambiador de calor de caños verticales con mecanismo de limpieza automática, sistema de extracción de humos con regulación de velocidad, cajón para recogida de cenizas del módulo de combustión, aprovechamiento del calor residual, equipo de limpieza, control de la combustión mediante sonda integrada, sistema de mando integrado con pantalla táctil, para el control de la combustión y del acumulador de agua caliente sanitaria | 1 | 3448140 | 3448140
mt38cbh099a |  | Ud | Base de apoyo antivibraciones, para caldera. | 1 | 14793.7 | 14793.7
mt38cbh097a |  | Ud | Limitador térmico de seguridad, tarado a 95°C, formado por válvula y sonda de temperatura. | 1 | 32786.1 | 32786.1
mt38cbh085aaa |  | Ud | Sistema de elevación de la temperatura de retorno por encima de 55°C, compuesto por válvula motorizada de 3 vías de 1" de diámetro y bomba de circulación, para evitar condensaciones y deposiciones de hollín en el interior de la caldera. | 1 | 228703 | 228703
mt38cbh096a |  | Ud | Regulador de tiro de 150 mm de diámetro, con clapeta antiexplosión, para caldera. | 1 | 127946 | 127946
mt38cbh105a |  | Ud | Montaje del sistema de alimentación por sinfín flexible, para caldera para la combustión de pellets. | 1 | 133143 | 133143
mt38cbh100a |  | Ud | Puesta en marcha y formación en el manejo de caldera de biomasa. | 1 | 139941 | 139941
mt38cbh052a |  | Ud | Kit básico de extractor flexible para pellets, formado por caño extractor de 1 m de longitud y motor de accionamiento de 0,55 kW, para alimentación monofásica a 230 V, para sistema de alimentación de caldera de biomasa. | 1 | 412225 | 412225
mt38cbh076a |  | m | Caño de ampliación de extractor flexible para pellets, para sistema de alimentación de caldera de biomasa. | 3 | 75567.9 | 226704
mt38cbh077a |  | m | Caño de conexión de extractor flexible para pellets, para sistema de alimentación de caldera de biomasa. | 1 | 14793.7 | 14793.7
mt38cbh078a |  | m | Transportador helicoidal sinfín flexible, para sistema de alimentación de caldera de biomasa. | 5 | 17592.5 | 87962.6
|  |  |  | Subtotal materiales: |  | 4867130
2 |  |  | Mano de obra
mo004 |  | h | Oficial calefaccionista. | 4.819 | 12241 | 58989.5
mo103 |  | h | Medio oficial calefaccionista. | 4.819 | 8888.07 | 42831.6
|  |  |  | Subtotal mano de obra: |  | 101821
3 |  |  | Herramientas
|  | % | Herramientas | 2 | 4968960 | 99379.1
Coste de mantenimiento decenal: $ 2.858.540,65 en los primeros 10 años. |  |  |  | Costos directos (1+2+3): |  | 5068330