## Hoja 1
ZCV035 | Ud | Unidad aire-agua bomba de calor no reversible, para instalación en interior.
Rehabilitación energética de edificio mediante la colocación, en sustitución de equipo existente, de bomba de calor, aire-agua, para calefacción, potencia calorífica nominal de 6,7 kW (temperatura húmeda de entrada del aire: 6°C; temperatura de salida del agua: 50°C, salto térmico: 5°C), con grupo hidráulico (vaso de expansión de 5 l, presión nominal disponible de 209,7 kPa) y depósito de inercia de 30 l, caudal de agua nominal de 1 m³/h, caudal de aire nominal de 2500 m³/h, presión de aire nominal de 68,67 Pa y potencia sonora de 78,4 dBA; con filtro, termomanómetros, válvula de seguridad tarada a 4 bar y purgador automático de aire, con refrigerante R-407C, con control de caudal, para instalación en interior. Totalmente montada, conexionada y puesta en marcha por la empresa instaladora para la comprobación de su correcto funcionamiento.
Código |  | Unidad | Descripción | Cantidad | Costo unitario | Costo parcial
1 |  |  | Materiales
mt42bcc040o |  | Ud | Bomba de calor, aire-agua, para calefacción, potencia calorífica nominal de 6,7 kW (temperatura húmeda de entrada del aire: 6°C; temperatura de salida del agua: 50°C, salto térmico: 5°C), con grupo hidráulico (vaso de expansión de 5 l, presión nominal disponible de 209,7 kPa) y depósito de inercia de 30 l, caudal de agua nominal de 1 m³/h, caudal de aire nominal de 2500 m³/h, presión de aire nominal de 68,67 Pa y potencia sonora de 78,4 dBA; con filtro, termomanómetros, válvula de seguridad tarada a 4 bar y purgador automático de aire; incluso transporte hasta pie de obra sobre camión. | 1 | 1845420 | 1845420
mt42www030 |  | Ud | Detector de flujo tipo cuchara, de acero galvanizado con cobertura de ABS. | 1 | 21734.4 | 21734.4
mt37www050c |  | Ud | Manguito antivibración, de goma, con rosca de 1", para una presión máxima de trabajo de 10 bar. | 2 | 294.13 | 588.26
|  |  |  | Subtotal materiales: |  | 1867750
2 |  |  | Mano de obra
mo005 |  | h | Oficial instalador de equipos de climatización. | 7.758 | 12241 | 94965.9
mo104 |  | h | Medio oficial instalador de equipos de climatización. | 7.758 | 8888.07 | 68953.6
|  |  |  | Subtotal mano de obra: |  | 163920
3 |  |  | Herramientas
|  | % | Herramientas | 2 | 2031670 | 40633.3
Coste de mantenimiento decenal: $ 1.326.272,17 en los primeros 10 años. |  |  |  | Costos directos (1+2+3): |  | 2072300