## Hoja 1
ZCV050 | Ud |  | Unidad aire-agua, bomba de calor, para producción de agua caliente sanitaria.
Rehabilitación energética de edificio mediante la colocación, en sustitución de equipo existente, de bomba de calor aerotérmica, aire-agua, para producción de agua caliente sanitaria, para gas R-134a, para instalación en interior, con interfaz de usuario con pantalla LCD y control digital, potencia calorífica nominal de 2 kW, COP = 3,77, acumulador de agua caliente sanitaria de acero vitrificado de 270 litros, perfil de consumo XL, dimensiones 1835x700x735 mm, resistencia eléctrica de apoyo de 2 kW, alimentación monofásica a 230 V, presión sonora 40 dBA, límites operativos: entrada de aire entre -10°C y 35°C, salida de agua a 60°C (70°C con la resistencia eléctrica de apoyo). Totalmente montada, conexionada y puesta en marcha por la empresa instaladora para la comprobación de su correcto funcionamiento.
Código |  | Unidad |  | Descripción | Cantidad | Costo unitario | Costo parcial
1 |  |  |  | Materiales
mt42jun010b |  | Ud |  | Bomba de calor aerotérmica, aire-agua, para producción de agua caliente sanitaria, para gas R-134a, para instalación en interior, con interfaz de usuario con pantalla LCD y control digital, potencia calorífica nominal de 2 kW, COP = 3,77, acumulador de agua caliente sanitaria de acero vitrificado de 270 litros, perfil de consumo XL, dimensiones 1835x700x735 mm, resistencia eléctrica de apoyo de 2 kW, alimentación monofásica a 230 V, presión sonora 40 dBA, límites operativos: entrada de aire entre -10°C y 35°C, salida de agua a 60°C (70°C con la resistencia eléctrica de apoyo). | 1 | 963591 | 963591
mt37sve010d |  | Ud |  | Válvula de esfera de latón niquelado para roscar de 1". | 1 | 144.79 | 144.79
mt37sve010c |  | Ud |  | Válvula de esfera de latón niquelado para roscar de 3/4". | 1 | 87.01 | 87.01
[5 empty] | Subtotal materiales: |  | 963823
2 |  |  |  | Mano de obra
mo005 |  | h |  | Oficial instalador de equipos de climatización. | 0.94 | 12241 | 11506.6
mo104 |  | h |  | Medio oficial instalador de equipos de climatización. | 0.94 | 8888.07 | 8354.79
[5 empty] | Subtotal mano de obra: |  | 19861.4
3 |  |  |  | Herramientas
|  | % |  | Herramientas | 2 | 983684 | 19673.7
Coste de mantenimiento decenal: $ 642.149,03 en los primeros 10 años. |  |  |  |  | Costos directos (1+2+3): |  | 1003360