## Hoja 1
ZFE020 | m² |  | Sistema "ISOVER" de aislamiento termoacústico en cámaras de aire de cerramiento de doble hoja de mampostería, por insuflación, desde el exterior, de nódulos de lana mineral.
Rehabilitación energética de fachada de doble hoja de mampostería, rellenando el interior de la cámara de aire de 40 mm de espesor medio, por insuflación, desde el exterior, de aislamiento termoacústico de nódulos de lana mineral Insuver "ISOVER", no aptos como soporte nutritivo para el desarrollo de hongos ni bacterias, densidad 50 kg/m³ y conductividad térmica 0,035 W/(mK); tapado de los taladros ejecutados en el paramento, mediante mortero de cemento.
Código |  | Unidad |  | Descripción | Cantidad | Costo unitario | Costo parcial
1 |  |  |  | Materiales
mt16lvi100a |  | kg |  | Nódulos de lana mineral Insuver "ISOVER", no aptos como soporte nutritivo para el desarrollo de hongos ni bacterias, densidad 50 kg/m³ y conductividad térmica 0,035 W/(mK), Euroclase A1 de reacción al fuego, capacidad de absorción de agua a corto plazo <=1 kg/m², calor específico 800 J/kgK y factor de resistencia a la difusión del vapor de agua 1; para relleno de cámaras por insuflación. | 2 | 1209.74 | 2419.48
mt28mop190b |  | kg |  | Mortero de cemento, resistencia a compresión de 3 a 7,5 N/mm², absorción de agua por capilaridad menor de 0,2 kg/m² min½, para uso en exteriores, color gris, compuesto por cemento de alta resistencia, agregados seleccionados y otros aditivos, suministrado en sacos. | 0.6 | 1.77 | 1.06
[5 empty] | Subtotal materiales: |  | 2420.54
2 |  |  |  | Equipo
mq08mpa010 |  | h |  | Equipo para insuflación de aislamiento en cámaras de aire. | 0.096 | 3739.81 | 359.02
[5 empty] | Subtotal equipo: |  | 359.02
3 |  |  |  | Mano de obra
mo030 |  | h |  | Oficial aplicador de productos aislantes. | 0.126 | 11912.7 | 1501
mo068 |  | h |  | Medio oficial aplicador de productos aislantes. | 0.126 | 8905.02 | 1122.03
[5 empty] | Subtotal mano de obra: |  | 2623.03
4 |  |  |  | Herramientas
|  | % |  | Herramientas | 2 | 5402.59 | 108.05
Coste de mantenimiento decenal: $ 330,64 en los primeros 10 años. |  |  |  |  | Costos directos (1+2+3+4): |  | 5510.64