## Hoja 1
ZFF001 | m² |  | Preparación del paramento soporte, para aislamiento térmico por el exterior de fachada.
Preparación del paramento soporte para aislamiento térmico por el exterior de fachada, mediante picado de revoque de cemento, con medios manuales, carga manual sobre camión o contenedor y posterior revestimiento con mortero de cemento, resistencia a compresión de 3 a 7,5 N/mm², absorción de agua por capilaridad menor de 0,2 kg/m² min½, color gris, de 10 mm de espesor, reglado, con acabado rugoso, aplicado manualmente, armado con malla de fibra de vidrio, antiálcalis, de 10x10 mm de luz de malla, de 750 a 900 micras de espesor y de 200 a 250 g/m² de masa superficial, con 25 kp/cm² de resistencia a tracción, en los cambios de material y en los frentes de la losa. El precio incluye la ejecución de remates en los encuentros con paramentos y revestimientos u otros elementos recibidos en su superficie.
Código |  | Unidad |  | Descripción | Cantidad | Costo unitario | Costo parcial
1 |  |  |  | Materiales
mt28mop190b |  | kg |  | Mortero de cemento, resistencia a compresión de 3 a 7,5 N/mm², absorción de agua por capilaridad menor de 0,2 kg/m² min½, para uso en exteriores, color gris, compuesto por cemento de alta resistencia, agregados seleccionados y otros aditivos, suministrado en sacos. | 16 | 1.77 | 28.32
mt28mon040a |  | m² |  | Malla de fibra de vidrio, antiálcalis, de 10x10 mm de luz de malla, de 750 a 900 micras de espesor y de 200 a 250 g/m² de masa superficial, con 25 kp/cm² de resistencia a tracción, para armar morteros. | 0.2 | 28.66 | 5.73
[5 empty] | Subtotal materiales: |  | 34.05
2 |  |  |  | Mano de obra
mo113 |  | h |  | Ayudante de albañil. | 0.778 | 8579.62 | 6674.94
mo039 |  | h |  | Oficial albañil especializado en trabajos de revoque. | 0.519 | 11912.7 | 6182.67
mo111 |  | h |  | Ayudante de albañil especializado en trabajos de revoque. | 0.519 | 8860.38 | 4598.54
[5 empty] | Subtotal mano de obra: |  | 17456.2
3 |  |  |  | Herramientas
|  | % |  | Herramientas | 2 | 17490.2 | 349.8
[5 empty] | Costos directos (1+2+3): |  | 17840