## Hoja 1
ZFV010 | m² |  | Sistema Veture de paneles prefabricados de aislamiento térmico por el exterior de fachada existente.
Rehabilitación energética de fachada, mediante aislamiento térmico por el exterior, con el sistema Veture, formado por paneles aislantes prefabricados compuestos de plaquetas cerámicas de gres, color rojo, unidas a un panel rígido de poliestireno extruido, de 30 mm de espesor, fijados los paneles prefabricados al paramento soporte con tarugos de poliamida, tornillos de acero cincado y dispositivos auxiliares de fijación; sellado de juntas entre paneles prefabricados con adhesivo de caucho de silicona; colocación de plaquetas individuales de unión entre paneles prefabricados con adhesivo cementoso mejorado, C2 TE S2, altamente deformable, con deslizamiento reducido y tiempo abierto ampliado, y rejuntado final de las plaquetas con mortero, tipo CG2. Incluso piezas especiales. El precio no incluye la preparación de la superficie soporte.
Código |  | Unidad |  | Descripción | Cantidad | Costo unitario | Costo parcial
1 |  |  |  | Materiales
mt12ppg010a |  | Ud |  | Panel prefabricado de 1240x600x48 mm, compuesto de plaquetas cerámicas de gres, según ISO 10545-11, color rojo, unidas a un panel rígido de poliestireno extruido, de 30 mm de espesor, resistencia a compresión >= 300 kPa, resistencia térmica 0,9 m²K/W, conductividad térmica 0,034 W/(mK), Euroclase E de reacción al fuego, incluso dispositivos auxiliares de fijación y plaquetas individuales. | 1.42 | 587.25 | 833.9
mt12ppg100a |  | Ud |  | Tarugo de poliamida y tornillo de acero cincado, de 8 mm de diámetro y 100 mm de longitud. | 7 | 3.4 | 23.8
mt12ppg110 |  | Ud |  | Cartucho de 310 cm³ de adhesivo de caucho de silicona. | 0.5 | 82.44 | 41.22
mt09mcp100j |  | kg |  | Adhesivo cementoso mejorado, C2 TE S2, altamente deformable, con deslizamiento reducido y tiempo abierto ampliado, color blanco, de un solo componente a base de cemento de alta resistencia, agregados seleccionados, aditivos y resinas sintéticas, para la colocación en capa fina de todo tipo de piezas cerámicas en paramentos verticales exteriores y veredas. | 0.75 | 16.77 | 12.58
mt09mcr100a |  | kg |  | Mortero, tipo CG2, para juntas de 5 a 30 mm, compuesto por cementos de alta resistencia, agregados seleccionados, pigmentos y aditivos específicos. | 8.5 | 14.2 | 120.7
[5 empty] | Subtotal materiales: |  | 1032.2
2 |  |  |  | Mano de obra
mo052 |  | h |  | Oficial montador de sistemas de fachadas prefabricadas. | 0.59 | 12241 | 7222.21
mo099 |  | h |  | Medio oficial montador de sistemas de fachadas prefabricadas. | 0.59 | 8905.02 | 5253.96
[5 empty] | Subtotal mano de obra: |  | 12476.2
3 |  |  |  | Herramientas
|  | % |  | Herramientas | 2 | 13508.4 | 270.17
Coste de mantenimiento decenal: $ 909,38 en los primeros 10 años. |  |  |  |  | Costos directos (1+2+3): |  | 13778.5