## Hoja 1
ZHB020 | m² |  | Rehabilitación energética de techo inclinado sobre espacio no habitable, con aislamiento térmico por el interior. Sistema "ISOVER".
Rehabilitación energética de techo inclinado sobre espacio no habitable, con aislamiento térmico por el interior. Sistema "ISOVER" formado por: colchoneta ligera de lana de vidrio, IBR Desnudo "ISOVER", de 80 mm de espesor, resistencia térmica 1,8 m²K/W, conductividad térmica 0,044 W/(mK). Incluso cinta autoadhesiva para sellado de juntas.
Código |  | Unidad |  | Descripción | Cantidad | Costo unitario | Costo parcial
1 |  |  |  | Materiales
mt16lvi010acd |  | m² |  | Colchoneta ligera de lana de vidrio, IBR Desnudo "ISOVER", de 80 mm de espesor, resistencia térmica 1,8 m²K/W, conductividad térmica 0,044 W/(mK), Euroclase A1 de reacción al fuego, capacidad de absorción de agua a corto plazo <=1 kg/m² y factor de resistencia a la difusión del vapor de agua 1. | 1.1 | 1517.31 | 1669.04
mt16aaa030 |  | m |  | Cinta autoadhesiva para sellado de juntas. | 1 | 123.03 | 123.03
[5 empty] | Subtotal materiales: |  | 1792.07
2 |  |  |  | Mano de obra
mo054 |  | h |  | Oficial montador de aislantes. | 0.089 | 12241 | 1089.45
mo101 |  | h |  | Medio oficial montador de aislantes. | 0.089 | 8905.02 | 792.55
[5 empty] | Subtotal mano de obra: |  | 1882
3 |  |  |  | Herramientas
|  | % |  | Herramientas | 2 | 3674.07 | 73.48
Coste de mantenimiento decenal: $ 247,34 en los primeros 10 años. |  |  |  |  | Costos directos (1+2+3): |  | 3747.55