## Hoja 1
TPH060 | Ud |  | Bolardo fijo, de madera.
Bolardo fijo prismático, de 80x15x15 cm, de madera tropical tratada con protector fungicida, insecticida e hidrófugo, con acabado en color natural, colocación con pernos de anclaje y mortero cementoso de fraguado rápido, Webertec Trafic "WEBER". El precio no incluye la superficie soporte.
Código |  | Unidad |  | Descripción | Cantidad | Costo unitario | Costo parcial
1 |  |  |  | Materiales
mt52mug320a |  | Ud |  | Bolardo fijo prismático, de 80x15x15 cm, de madera tropical tratada con protector fungicida, insecticida e hidrófugo, con acabado en color natural, incluso pernos de anclaje. | 1 | 3084.1 | 3084.1
mt09reh330 |  | kg |  | Mortero de resina epoxi con arena de sílice, de endurecimiento rápido, para relleno de anclajes. | 0.2 | 83.6 | 16.72
[5 empty] | Subtotal materiales: |  | 3100.82
2 |  |  |  | Mano de obra
mo041 |  | h |  | Oficial albañil de obra civil. | 0.475 | 33952.7 | 16127.5
mo087 |  | h |  | Medio oficial albañil de obra civil. | 0.475 | 25378.9 | 12055
[5 empty] | Subtotal mano de obra: |  | 28182.5
3 |  |  |  | Herramientas
|  | % |  | Herramientas | 2 | 31283.3 | 625.67
Coste de mantenimiento decenal: $ 14.039,96 en los primeros 10 años. |  |  |  |  | Costos directos (1+2+3): |  | 31909