## Hoja 1
EMF030 | m² | Losa de viguetas de madera y entrevigado de revoltón cerámico.
Losa tradicional con un intereje de 50 cm, compuesto por viguetas de madera aserrada de pino, de 70x70 mm de sección, con acanaladuras en los cantos, con acabado cepillado colocadas mediante apoyo sobre elemento estructural; entrevigado de revoltón de una rosca de ladrillo cerámico visto macizo de elaboración manual (tejar), color rojo, 24x11,5x3,5 cm, con juntas de 10 mm de espesor, asentado con mortero de cemento confeccionado en obra, con 300 kg/m³ de cemento, color gris, dosificación 1:5, suministrado en sacos; acero ADN 420, cuantía 1,1 kg/m², y malla soldada Q 55 250x250 mm de acero AM 500 N, en capa de compresión de 4 cm de espesor de hormigón liviano HL-25/B/10/XC2, densidad entre 1200 y 1500 kg/m³, (cantidad mínima de cemento 275 kg/m³), elaborado, y colado con grúa; apuntalamiento y desapuntalamiento de las viguetas. Incluso, alambre de atar, separadores, elementos de atado de viguetas y zunchos perimetrales de planta y huecos.
Código |  | Unidad | Descripción | Cantidad | Costo unitario | Costo parcial
1 |  |  | Materiales
mt50spa052b |  | m | Tablón de madera de pino, de 20x7,2 cm. | 0.04 | 80.17 | 3.21
mt50spa101 |  | kg | Clavos de acero. | 0.045 | 23.74 | 1.07
mt50spa081a |  | Ud | Puntal metálico telescópico, de hasta 3 m de altura. | 0.013 | 244.15 | 3.17
mt07mee101ed |  | m³ | Madera aserrada de pino para viguetas, de hasta 5 m de longitud, de 70x70 mm de sección, con acanaladuras en los cantos, con acabado cepillado. | 0.01 | 7628.49 | 76.28
mt05mte010a |  | Ud | Ladrillo cerámico visto macizo de elaboración manual (tejar), color rojo, 24x11,5x3,5 cm, densidad 1850 kg/m³. | 28.22 | 7.32 | 206.57
mt08aaa010a |  | m³ | Agua. | 0.004 | 19.03 | 0.08
mt01arg005a |  | t | Arena de cantera, para mortero preparado en obra. | 0.006 | 221.35 | 1.33
mt08cem000g |  | kg | Cemento gris en sacos. | 1.087 | 3.65 | 3.97
mt07aco020m |  | Ud | Separador homologado para malla soldada. | 1 | 1.11 | 1.11
mt07aco090b |  | kg | Acero en barras nervuradas, ADN 420, de varios diámetros, según IRAM-IAS U 500-528. | 1.1 | 34.16 | 37.58
mt07ame080bbd |  | m² | Malla soldada Q 55 separación 250x250 mm, con alambres longitudinales de 4,2 mm de diámetro y alambres transversales de 4,2 mm de diámetro, acero AM 500 N, según IRAM-IAS U 500-06. | 1.1 | 31.99 | 35.19
mt08var050 |  | kg | Alambre galvanizado para atar, de 1,30 mm de diámetro. | 0.03 | 19.03 | 0.57
mt10hes050psa |  | m³ | Hormigón liviano HLA-25/B/10/XC2, de entre 1200 y 1500 kg/m³ de densidad, cantidad mínima de cemento 275 kg/m³, elaborado. | 0.147 | 1971.5 | 289.81
|  |  |  | Subtotal materiales: |  | 659.94
2 |  |  | Equipo
mq06hor010 |  | h | Hormigonera eléctrica con una capacidad de amasado de 160 l. | 0.02 | 886.15 | 17.72
|  |  |  | Subtotal equipo: |  | 17.72
3 |  |  | Mano de obra
mo048 |  | h | Oficial montador de estructura de madera. | 0.057 | 12397.1 | 706.64
mo095 |  | h | Medio oficial montador de estructura de madera. | 0.029 | 9260.87 | 268.57
mo020 |  | h | Oficial albañil. | 0.971 | 11912.7 | 11567.2
mo113 |  | h | Ayudante de albañil. | 0.525 | 8579.62 | 4504.3
mo044 |  | h | Oficial armador de encofrados. | 0.108 | 12397.1 | 1338.89
mo091 |  | h | Medio oficial armador de encofrados. | 0.108 | 9260.87 | 1000.17
mo043 |  | h | Oficial armador de hierro. | 0.038 | 12397.1 | 471.09
mo090 |  | h | Medio oficial armador de hierro. | 0.036 | 9260.87 | 333.39
mo045 |  | h | Oficial armador en hormigón. | 0.03 | 12397.1 | 371.91
mo092 |  | h | Medio oficial armador en hormigón. | 0.128 | 9260.87 | 1185.39
|  |  |  | Subtotal mano de obra: |  | 21747.5
4 |  |  | Herramientas
|  | % | Herramientas | 2 | 22425.2 | 448.5
Coste de mantenimiento decenal: $ 3.431,06 en los primeros 10 años. |  |  |  | Costos directos (1+2+3+4): |  | 22873.7