## Hoja 1
ICH010 | Ud | Chimenea francesa.
Chimenea francesa "in situ", compuesta de hogar abierto de ladrillo cerámico refractario asentado con mortero refractario Webertec Foc "WEBER" y campana de ladrillo cerámico hueco revestido de yeso.
Código |  | Unidad | Descripción | Cantidad | Costo unitario | Costo parcial
1 |  |  | Materiales
mt05mre010k |  | Ud | Ladrillo cerámico refractario, 25x12x4 cm. | 200 | 11.99 | 2398
mt09moc150c |  | kg | Mortero refractario Webertec Foc "WEBER", compuesto por cemento aluminoso, aditivos y agregados silíceos. | 0.13 | 9.33 | 1.21
mt04lvc010a |  | Ud | Ladrillo cerámico hueco sencillo, para revestir, 24x11,5x4 cm, densidad 780 kg/m³. | 135 | 2.7 | 364.5
mt04lvc010d |  | Ud | Ladrillo cerámico hueco triple, para revestir, 24x11,5x11,5 cm, densidad 780 kg/m³. | 23 | 4.32 | 99.36
mt08aaa010a |  | m³ | Agua. | 0.035 | 19.03 | 0.67
mt01arg005a |  | t | Arena de cantera, para mortero preparado en obra. | 0.286 | 221.35 | 63.31
mt08cem000g |  | kg | Cemento gris en sacos. | 43.9 | 3.65 | 160.24
mt09pye010a |  | m³ | Pasta de yeso para aplicación en capa fina C6. | 0.03 | 2178.05 | 65.34
mt09pye010b |  | m³ | Pasta de yeso de construcción B1. | 0.17 | 1940.26 | 329.84
mt38www020 |  | Ud | Matafuegos regulable de chapa de acero. | 1 | 22493 | 22493
mt38www010 |  | Ud | Material auxiliar para instalaciones de calefacción. | 2 | 688.94 | 1377.88
|  |  |  | Subtotal materiales: |  | 27353.35
2 |  |  | Equipo
mq06hor010 |  | h | Hormigonera eléctrica con una capacidad de amasado de 160 l. | 0.123 | 886.15 | 109
|  |  |  | Subtotal equipo: |  | 109
3 |  |  | Mano de obra
mo020 |  | h | Oficial albañil. | 23.745 | 11912.7 | 282867.06
mo113 |  | h | Ayudante de albañil. | 25.261 | 8579.62 | 216729.78
mo033 |  | h | Oficial yesero. | 2.375 | 11912.7 | 28292.66
mo071 |  | h | Medio oficial yesero. | 1.187 | 8905.02 | 10570.26
|  |  |  | Subtotal mano de obra: |  | 538459.76
4 |  |  | Herramientas
|  | % | Herramientas | 2 | 565922.11 | 11318.44
Coste de mantenimiento decenal: $ 98.130,72 en los primeros 10 años. |  |  |  | Costos directos (1+2+3+4): |  | 577240.55