## Hoja 1
IOR036 | m² |  | Protección pasiva contra incendios de estructura metálica, con mortero proyectado. Sistema "ISOVER".
Sistema de protección pasiva contra incendios de viga de acero, HEA 100, protegida en sus 4 caras y con una resistencia al fuego de 30 minutos, mediante proyección neumática de mortero de lana de roca blanca Banroc Pyro "ISOVER", con un espesor medio de 10 mm, aplicado directamente sobre el soporte.
Código |  | Unidad |  | Descripción | Cantidad | Costo unitario | Costo parcial
1 |  |  |  | Materiales
mt16lri020a |  | kg |  | Mortero de lana de roca blanca Banroc Pyro "ISOVER" para protección pasiva contra el fuego mediante proyección, resistencia térmica 0,053 m²K/W, conductividad térmica 0,061 W/(mK), Euroclase A1 de reacción al fuego. | 3 | 820.17 | 2460.51
[5 empty] | Subtotal materiales: |  | 2460.51
2 |  |  |  | Equipo
mq06pym010 |  | h |  | Mezcladora-bombeadora para morteros y yesos proyectados, de 3 m³/h. | 0.172 | 2187.69 | 376.28
[5 empty] | Subtotal equipo: |  | 376.28
3 |  |  |  | Mano de obra
mo030 |  | h |  | Oficial aplicador de productos aislantes. | 0.185 | 11912.7 | 2203.84
mo068 |  | h |  | Medio oficial aplicador de productos aislantes. | 0.185 | 8905.02 | 1647.43
[5 empty] | Subtotal mano de obra: |  | 3851.27
4 |  |  |  | Herramientas
|  | % |  | Herramientas | 2 | 6688.06 | 133.76
Coste de mantenimiento decenal: $ 2.046,55 en los primeros 10 años. |  |  |  |  | Costos directos (1+2+3+4): |  | 6821.82