## Hoja 1
RBA031 | m² |  | Capa de terminación de estucado de mortero de cal sobre capa base, en paramento exterior.
Capa de terminación de estucado de mortero de cal, resistencia a compresión de 0,4 a 2,5 N/mm², Webercal Estucado "WEBER", color a elegir, de 3 mm de espesor, con acabado fratasado, aplicado manualmente, sobre capa base de mortero, en paramento exterior, vertical. El precio incluye la protección de los elementos del entorno que puedan verse afectados durante los trabajos y la resolución de puntos singulares, pero no incluye la capa base de mortero.
Código |  | Unidad |  | Descripción | Cantidad | Costo unitario | Costo parcial
1 |  |  |  | Materiales
mt08aaa010a |  | m³ |  | Agua. | 0.005 | 19.03 | 0.1
mt28esc010f |  | kg |  | Mortero de cal, resistencia a compresión de 0,4 a 2,5 N/mm², para uso en interiores o en exteriores, Webercal Estucado "WEBER", color a elegir, compuesto de cal aérea, resinas redispersables, cargas y pigmentos minerales y aditivos orgánicos e inorgánicos, suministrado en sacos. | 4.2 | 55.56 | 233.35
mt27wav020a |  | m |  | Cinta adhesiva de pintor, de 25 mm de ancho. | 1 | 1.19 | 1.19
[5 empty] | Subtotal materiales: |  | 234.64
2 |  |  |  | Mano de obra
mo039 |  | h |  | Oficial albañil especializado en trabajos de revoque. | 0.492 | 11912.7 | 5861.03
mo111 |  | h |  | Ayudante de albañil especializado en trabajos de revoque. | 0.246 | 8860.38 | 2179.65
[5 empty] | Subtotal mano de obra: |  | 8040.68
3 |  |  |  | Herramientas
|  | % |  | Herramientas | 4 | 8275.32 | 331.01
Coste de mantenimiento decenal: $ 430,32 en los primeros 10 años. |  |  |  |  | Costos directos (1+2+3): |  | 8606.33