## Hoja 1
RBE050 | m² |  | Capa base de mortero de cemento sobre paramento interior.
Capa base de mortero de cemento, resistencia a compresión mayor o igual a 6 N/mm², absorción de agua por capilaridad menor de 0,2 kg/m² min½, Weberev Hidro "WEBER", color gris, de 10 mm de espesor, reglado, con acabado rugoso, aplicado manualmente, sobre paramento interior de mampostería cerámica, vertical, de hasta 3 m de altura. Incluso junquillos de PVC, para formación de juntas. El precio incluye la protección de los elementos del entorno que puedan verse afectados durante los trabajos y la resolución de puntos singulares, pero no incluye la capa de terminación de mortero.
Código |  | Unidad |  | Descripción | Cantidad | Costo unitario | Costo parcial
1 |  |  |  | Materiales
mt08aaa010a |  | m³ |  | Agua. | 0.005 | 19.03 | 0.1
mt28esc050e |  | kg |  | Mortero de cemento, resistencia a compresión mayor o igual a 6 N/mm², absorción de agua por capilaridad menor de 0,2 kg/m² min½, para uso en interiores o en exteriores, Weberev Hidro "WEBER", color gris, compuesto por cemento, agregados de granulometría seleccionada y aditivos, suministrado en sacos. | 18 | 1.98 | 35.64
mt28mon030 |  | m |  | Junquillo de PVC. | 0.75 | 4.17 | 3.13
[5 empty] | Subtotal materiales: |  | 38.87
2 |  |  |  | Mano de obra
mo039 |  | h |  | Oficial albañil especializado en trabajos de revoque. | 0.427 | 11912.7 | 5086.71
mo111 |  | h |  | Ayudante de albañil especializado en trabajos de revoque. | 0.24 | 8860.38 | 2126.49
[5 empty] | Subtotal mano de obra: |  | 7213.2
3 |  |  |  | Herramientas
|  | % |  | Herramientas | 2 | 7252.07 | 145.04
Coste de mantenimiento decenal: $ 377,25 en los primeros 10 años. |  |  |  |  | Costos directos (1+2+3): |  | 7397.11