## Hoja 1
REG020 | m | Zócalo cerámico de escalera. Colocación en capa fina.
Zócalo de escalera, de gres esmaltado, de 80 mm, gama media. COLOCACIÓN: en capa fina, con adhesivo cementoso de fraguado normal, de altas prestaciones, C1 T, con deslizamiento reducido Webercol Dur "WEBER", color gris. REJUNTADO: con mortero de juntas cementoso mejorado, tipo CG2 W A, con absorción de agua reducida y resistencia elevada a la abrasión, Webercolor Junta Ancha "WEBER", color Blanco.
Código |  |  | Unidad | Descripción | Cantidad | Costo unitario | Costo parcial
1 |  |  |  | Materiales
mt18rce105b |  |  | m | Zócalo de gres esmaltado, cortado a inglete para revestimiento de peldaño, de 80 cm de altura, gama media. | 1.05 | 45.7 | 47.99
mt09mcw010d |  |  | kg | Adhesivo cementoso de fraguado normal, de altas prestaciones, C1 T, con deslizamiento reducido Webercol Dur "WEBER", color gris, a base de cemento gris, resina sintética, agregados silíceos y calcáreos y aditivos orgánicos e inorgánicos, con resistencia a la inmersión en agua. | 0.333 | 5.61 | 1.87
mt09mcw050ha |  |  | kg | Mortero de juntas cementoso mejorado, tipo CG2 W A, con absorción de agua reducida y resistencia elevada a la abrasión, Webercolor Junta Ancha "WEBER", color Blanco, compuesto de cemento, agregados calcáreos, resinas sintéticas, aditivos orgánicos e inorgánicos específicos y pigmentos minerales, con muy bajo contenido de sustancias orgánicas volátiles (VOC), de endurecimiento sin retracción e impermeable al agua, para rejuntado de todo tipo de piezas cerámicas y piedras naturales, para juntas de 3 a 15 mm. | 0.25 | 20.62 | 5.16
[5 empty] | Subtotal materiales: |  | 55.02
2 |  |  |  | Mano de obra
mo023 |  |  | h | Oficial colocador de pisos. | 0.162 | 33952.7 | 5500.34
mo061 |  |  | h | Medio oficial colocador de pisos. | 0.081 | 25378.9 | 2055.69
[5 empty] | Subtotal mano de obra: |  | 7556.03
3 |  |  |  | Herramientas
|  |  | % | Herramientas | 2 | 7611.05 | 152.22
Coste de mantenimiento decenal: $ 1.630,28 en los primeros 10 años. |  |  |  |  | Costos directos (1+2+3): |  | 7763.27