## Hoja 1
RLH010 | m² |  | Hidrófugo transparente para fachadas.
Tratamiento superficial de protección hidrófuga para fachadas de piedra natural, mediante impregnación hidrófuga incolora en base acuosa, Weberneto S-400 "WEBER", aplicada en dos manos (rendimiento: 0,1 l/m²).
Código |  | Unidad |  | Descripción | Cantidad | Costo unitario | Costo parcial
1 |  |  |  | Materiales
mt27tsw020a |  | l |  | Impregnación hidrófuga incolora en base acuosa, Weberneto S-400 "WEBER", anticarbonatación. | 0.1 | 341.9 | 34.19
[5 empty] | Subtotal materiales: |  | 34.19
2 |  |  |  | Mano de obra
mo038 |  | h |  | Oficial pintor. | 0.194 | 11912.7 | 2311.06
[5 empty] | Subtotal mano de obra: |  | 2311.06
3 |  |  |  | Herramientas
|  | % |  | Herramientas | 2 | 2345.25 | 46.91
Coste de mantenimiento decenal: $ 2.248,63 en los primeros 10 años. |  |  |  |  | Costos directos (1+2+3): |  | 2392.16