## Hoja 1
RRY079 | Ud |  | Trampilla para trasdosado de placas de yeso laminado, sistema "PLACO".
Trampilla de registro, Alutramp "PLACO", de 400x400 mm, formada por marco de aluminio y puerta de placa de yeso laminado con baja absorción superficial de agua, Placomarine PPM 13, para trasdosado de placas de yeso laminado. Incluso accesorios de montaje. El precio incluye la resolución de encuentros y puntos singulares.
Código |  | Unidad |  | Descripción | Cantidad | Costo unitario | Costo parcial
1 |  |  |  | Materiales
mt12plk070a |  | Ud |  | Trampilla de registro, Alutramp "PLACO", de 400x400 mm, formada por marco de aluminio y puerta de placa de yeso laminado con baja absorción superficial de agua, Placomarine PPM 13. | 1 | 322.42 | 322.42
[5 empty] | Subtotal materiales: |  | 322.42
2 |  |  |  | Mano de obra
mo015 |  | h |  | Oficial colocador de cielorrasos. | 0.151 | 12241 | 1848.4
mo082 |  | h |  | Medio oficial colocador de cielorrasos. | 0.151 | 8905.02 | 1344.66
[5 empty] | Subtotal mano de obra: |  | 3193.06
3 |  |  |  | Herramientas
|  | % |  | Herramientas | 2 | 3515.48 | 70.31
Coste de mantenimiento decenal: $ 609,58 en los primeros 10 años. |  |  |  |  | Costos directos (1+2+3): |  | 3585.79