## Hoja 1
RSG020 | m | Zócalo cerámico. Colocación en capa fina.
Zócalo de gres esmaltado, de 80 mm, gama básica. COLOCACIÓN: en capa fina, con adhesivo cementoso de fraguado normal, de altas prestaciones, C1 T, con deslizamiento reducido Webercol Dur "WEBER", color gris. REJUNTADO: con mortero de juntas cementoso mejorado, tipo CG2 W A, con absorción de agua reducida y resistencia elevada a la abrasión, Webercolor Junta Ancha "WEBER", color Blanco.
Código |  |  | Unidad | Descripción | Cantidad | Costo unitario | Costo parcial
1 |  |  |  | Materiales
mt18rce100a |  |  | m | Zócalo de gres esmaltado, de 80 cm de altura, gama básica. | 1.05 | 27.63 | 29.01
mt09mcw010d |  |  | kg | Adhesivo cementoso de fraguado normal, de altas prestaciones, C1 T, con deslizamiento reducido Webercol Dur "WEBER", color gris, a base de cemento gris, resina sintética, agregados silíceos y calcáreos y aditivos orgánicos e inorgánicos, con resistencia a la inmersión en agua. | 0.333 | 4.37 | 1.46
mt09mcw050ha |  |  | kg | Mortero de juntas cementoso mejorado, tipo CG2 W A, con absorción de agua reducida y resistencia elevada a la abrasión, Webercolor Junta Ancha "WEBER", color Blanco, compuesto de cemento, agregados calcáreos, resinas sintéticas, aditivos orgánicos e inorgánicos específicos y pigmentos minerales, con muy bajo contenido de sustancias orgánicas volátiles (VOC), de endurecimiento sin retracción e impermeable al agua, para rejuntado de todo tipo de piezas cerámicas y piedras naturales, para juntas de 3 a 15 mm. | 0.25 | 16.03 | 4.01
[5 empty] | Subtotal materiales: |  | 34.48
2 |  |  |  | Mano de obra
mo023 |  |  | h | Oficial colocador de pisos. | 0.194 | 11912.7 | 2311.06
[5 empty] | Subtotal mano de obra: |  | 2311.06
3 |  |  |  | Herramientas
|  |  | % | Herramientas | 2 | 2345.54 | 46.91
Coste de mantenimiento decenal: $ 502,41 en los primeros 10 años. |  |  |  |  | Costos directos (1+2+3): |  | 2392.45